## 1.24.14.1_PH02
RELEASE NOTES
工具版本 [Tool Version] | ISPTuning-V1.24.14.1_PH02
发布日期 [Release Date] | 2024-05-12
版本概述 [Description] | AX620E： 1. RLTM扩展Reset选项。
已知问题 [Known Bugs]
序号 [No] | 描述 [Description] | 说明 [Remark]

## 1.24.14.1_PH01
RELEASE NOTES
工具版本 [Tool Version] | ISPTuning-V1.24.14.1_PH01
发布日期 [Release Date] | 2024-05-06
版本概述 [Description] | AX620E： 1. 解决Preview ROI框选时，反应迟钝的问题。
已知问题 [Known Bugs]
序号 [No] | 描述 [Description] | 说明 [Remark]

## 1.24.14.1
RELEASE NOTES
工具版本 [Tool Version] | ISPTuning-V1.24.14.1
发布日期 [Release Date] | 2024-04-02
版本概述 [Description] | AX620E： 1. 优化2DLut锚点实时刷新策略。 2. AE数据结构升级，支持Luma Hdr Rea Ratio LtoS参数。 3. AWB数据结构升级，删除FrameSkipping参数。 AX650： 1. DS数据结构升级，裁剪AutoTable表，优化DS Mesh Table控件初始化时间过长问题。 2. 解决Dehaze luma index第7列设置无效问题。 3. pipe list功能优化。
已知问题 [Known Bugs]
序号 [No] | 描述 [Description] | 说明 [Remark]

## 1.24.13.1
RELEASE NOTES
工具版本 [Tool Version] | ISPTuning-V1.24.13.1
发布日期 [Release Date] | 2024-03-26
版本概述 [Description] | AX620E： 1. 2D lut UI优化，升级导入导出Hue/Sat Lut功能。 2. AINR mask lut UI功能调整(x轴刻度、plot点横向使能等)。 AX650： 1. AE数据结构升级，Auto Flicker功能支持。 2. Demosaic数据结构升级，增加mode配置(normal/gray/green)。 3. DarkShading数据结构升级，DS功能支持。 4. 修改LDC V2标定UI(3x3矩阵保留两位小数)。 5. 解决AWBStat/AFStat导入参数不生效的问题。
已知问题 [Known Bugs]
序号 [No] | 描述 [Description] | 说明 [Remark]

## 1.24.12.1
RELEASE NOTES
工具版本 [Tool Version] | ISPTuning-V1.24.12.1
发布日期 [Release Date] | 2024-03-19
版本概述 [Description] | AX620E： 1. 解决RLTM修改四个point参数直接写入偶现的写入失败的问题。 2. AE数据结构升级，AE HDR dynamic模式功能支持。 3. AE数据结构的升级，P光圈功能支持。 AX650： 1. Demosaic/GIC数据结构升级，支持Auto Table功能。 2. AINR/AICE结构删减，部分UI调整。 3. 优化Gamma模块画图刷新方式。
已知问题 [Known Bugs]
序号 [No] | 描述 [Description] | 说明 [Remark]

## 1.24.11.1
RELEASE NOTES
工具版本 [Tool Version] | ISPTuning-V1.24.11.1
发布日期 [Release Date] | 2024-03-12
版本概述 [Description] | AX620E： 1. 优化Preview切换Format时清空画图image缓存。 2. 优化RLTM SCurve四个point参数控件生成方式。 3. FCC数据结构升级，开放参数(fc_cor_sat_level0、fc_cor_sat_level1)。 AX650： 1. AE Stat修改RoiRegion以及RoiHist宽高参数的范围。 2. 优化BLC标定算法，修改BLC/DPC标定文件目录。 3. 修改工具与板端NT通信时，统一下发pipe index。 4. 优化单张/连续抓拍超时处理。
已知问题 [Known Bugs]
序号 [No] | 描述 [Description] | 说明 [Remark]

## 1.24.10.1
RELEASE NOTES
工具版本 [Tool Version] | ISPTuning-V1.24.10.1
发布日期 [Release Date] | 2024-03-05
版本概述 [Description] | AX620E： 1. HDR模式下IFE节点支持长短帧同时dump。 2. 修改RLTM Debug List长度，与软件适配。 3. 修改SDR模式下Raw2dnr foreground参数写入无效问题。 AX650： 1. AE/AINR/AICE/RLTM/Raw3DNR数据结构升级，支持Hdr动态Ratio功能。 2. 支持ITS不同曝光帧连续dump功能。
已知问题 [Known Bugs]
序号 [No] | 描述 [Description] | 说明 [Remark]

## 1.24.9.1
RELEASE NOTES
工具版本 [Tool Version] | ISPTuning-V1.24.9.1
发布日期 [Release Date] | 2024-02-27
版本概述 [Description] | AX620E： 1. 修改YCproc模块仅保留full range选项。 AX650： 1. 修改SC500AI四摄场景下，连续dump于pipe4、6不能抓图的问题。
已知问题 [Known Bugs]
序号 [No] | 描述 [Description] | 说明 [Remark]

## 1.24.8.1
RELEASE NOTES
工具版本 [Tool Version] | ISPTuning-V1.24.8.1
发布日期 [Release Date] | 2024-02-21
版本概述 [Description] | AX620E： 1. Raw2dnr Auto表中开放所有参数，不根据sdr/hdr进行区分。 AX650： 1. AINR/AICE auto部分移除dummy模型结构。 2. 连续dump的raw的文件名前缀增加location节点名。 3. yuv转rgb图像宽度使用stride值。
已知问题 [Known Bugs]
序号 [No] | 描述 [Description] | 说明 [Remark]

## 1.24.6.1
RELEASE NOTES
工具版本 [Tool Version] | ISPTuning-V1.24.6.1
发布日期 [Release Date] | 2024-02-05
版本概述 [Description] | AX620E： 1. AE数据结构升级，sleep/wakeup增加sleeping开关。 AX650： 1. 3DLut修改Color Picker的精度显示。
已知问题 [Known Bugs]
序号 [No] | 描述 [Description] | 说明 [Remark]

## 1.24.5.1
RELEASE NOTES
工具版本 [Tool Version] | ISPTuning-V1.24.5.1
发布日期 [Release Date] | 2024-01-30
版本概述 [Description] | AX620E： 1. AEStat/AWBStat模块去掉Enable开关的写入功能。 2. Dehaze修改MeshSize范围为[16-128]。 AX650： 1. EIS模块，隐藏UI部分参数。
已知问题 [Known Bugs]
序号 [No] | 描述 [Description] | 说明 [Remark]

## 1.24.4.2
RELEASE NOTES
工具版本 [Tool Version] | ISPTuning-V1.24.4.2
发布日期 [Release Date] | 2024-01-24
版本概述 [Description] | AX650： 1. 修复闪光灯FTC参数导出报错问题。 2. 修复Raw3Dnr Auto表参数错一位的问题。
已知问题 [Known Bugs]
序号 [No] | 描述 [Description] | 说明 [Remark]

## 1.24.4.1
RELEASE NOTES
工具版本 [Tool Version] | ISPTuning-V1.24.4.1
发布日期 [Release Date] | 2024-01-23
版本概述 [Description] | AX620E： 1. RAW2DNR全局结构中移除lut mode字段。 AX650： 1. 优化编辑AINR/AICE manual部分lut表时的异常处理。
已知问题 [Known Bugs]
序号 [No] | 描述 [Description] | 说明 [Remark]

## 1.24.3.1
RELEASE NOTES
工具版本 [Tool Version] | ISPTuning-V1.24.3.1
发布日期 [Release Date] | 2024-01-17
版本概述 [Description] | AX620E： 1. AE数据结构升级，FaceAE/SetPoint功能迭代。 AX650： 1. 解决修改LSC模块Auto表参数时偶现的工具闪退问题。 2. 闪光灯快门序列结构升级。
已知问题 [Known Bugs]
序号 [No] | 描述 [Description] | 说明 [Remark]

## 1.24.2.1
RELEASE NOTES
工具版本 [Tool Version] | ISPTuning-V1.24.2.1
发布日期 [Release Date] | 2024-01-09
版本概述 [Description] | AX620E： 1. ISPTuning工具升级为64位。 AX650： 1. 支持idrc(非fbc)预览/dump。
已知问题 [Known Bugs]
序号 [No] | 描述 [Description] | 说明 [Remark]

## 1.24.1.1
RELEASE NOTES
工具版本 [Tool Version] | ISPTuning-V1.24.1.1
发布日期 [Release Date] | 2024-01-02
版本概述 [Description] | AX620E： 1. YUV2PNG 使用BT.601 FullRange。 2. 优化QTableViewEx控件，解决频繁快速无规律在操作控件时，偶现的工具崩溃问题。 AX650： 1. DIS模块参数设置模式调整。
已知问题 [Known Bugs]
序号 [No] | 描述 [Description] | 说明 [Remark]

## 1.23.53.1
RELEASE NOTES
工具版本 [Tool Version] | ISPTuning-V1.23.53.1
发布日期 [Release Date] | 2023-12-26
版本概述 [Description] | AX620E： 1. CAF数据结构升级，支持ZOOM TRACKING参数调试。 2. Demosaic增加mode选项以支持热成像调试。 3. 支持AINR premask raw8节点预览/dump(限单张)。 4. 修改YCRT Full/limit range下默认值的显示。 AX650： 1. Raw3Dnr数据结构升级，删除Ai Motion Mask使能开关。
已知问题 [Known Bugs]
序号 [No] | 描述 [Description] | 说明 [Remark]

## 1.23.52.1
RELEASE NOTES
工具版本 [Tool Version] | ISPTuning-V1.23.52.1
发布日期 [Release Date] | 2023-12-19
版本概述 [Description] | AX620E： 1. 支持idrc fbc lossy预览/dump。 2. 修改Lut表导入/导出路径为上一回选择的路径。 3. AE工具界面部分参数精度显示6位。 4. AF Stat支持统计位可配置。 5. AF和AF Stat模块分离，单独显示。 6. AINR增加auto bias功能。 7. YUV3DNR Auto表参数更新。 AX650： 1. 闪光灯导出结构升级。 2. AF和AF Stat模块分离，单独显示。
已知问题 [Known Bugs]
序号 [No] | 描述 [Description] | 说明 [Remark]

## 1.23.51.1
RELEASE NOTES
工具版本 [Tool Version] | ISPTuning-V1.23.51.1
发布日期 [Release Date] | 2023-12-12
版本概述 [Description] | AX620E： 1. 修改VENC预览配置界面默认显示给定分辨率下推荐的码率值。 2. AINR增加vst mask lut读写支持(VST模型二期支持)。 3. AWB数据结构升级，工具同步更新。 4. RAW2DNR部分IQ字段改名。 5. 解决AE State模块，读取参数时，Grid Mode不更新引起的问题。 6. Sharpen数据结构升级，工具同步修改工具。 7. Depurple数据结构升级，auto table参数扩展。 AX650： 1. Depurple数据结构升级，auto table参数扩展。
已知问题 [Known Bugs]
序号 [No] | 描述 [Description] | 说明 [Remark]

## 1.23.50.1
RELEASE NOTES
工具版本 [Tool Version] | ISPTuning-V1.23.50.1
发布日期 [Release Date] | 2023-12-05
版本概述 [Description] | AX620E： 1. 预览界面在出图前以及解析出错时增加提示信息。 2. FBC lossless帧头解析兼容array format为unpack的类型。 3. 解决CCMP模块下，autowrite参数偶现工具崩溃问题。
已知问题 [Known Bugs]
序号 [No] | 描述 [Description] | 说明 [Remark]

## 1.23.49.1
RELEASE NOTES
工具版本 [Tool Version] | ISPTuning-V1.23.49.1
发布日期 [Release Date] | 2023-11-29
版本概述 [Description] | AX620E： 1. AWB标定UI布局调整，完整显示光源参数。 2. CAF页面增加读写命令失败时的信息打印。 3. 修改AINR auto模式下，模型切换时没有更新Temporal/Spatial Base Nr的问题。 4. 修改Preview设置端口无效的问题。
已知问题 [Known Bugs]
序号 [No] | 描述 [Description] | 说明 [Remark]

## 1.23.48.2
RELEASE NOTES
工具版本 [Tool Version] | ISPTuning-V1.23.48.2
发布日期 [Release Date] | 2023-11-23
版本概述 [Description] | AX620E： 1. 修改AINR Bias in/out 数据类型为S32。
已知问题 [Known Bugs]
序号 [No] | 描述 [Description] | 说明 [Remark]

## 1.23.48.1
RELEASE NOTES
工具版本 [Tool Version] | ISPTuning-V1.23.48.1
发布日期 [Release Date] | 2023-11-21
版本概述 [Description] | AX620E： 1. CCMP增加异常捕捉处理，解决Auto Write模式下偶现的崩溃问题。 2. ConverParam，h转bin时，UI根据头文件中的实际存在的模块显示并转换。 3. 修改AWB GreenCut折线仅在GreenCut使能开关打开的时候显示。 4. AE数据结构升级，同步更新部分参数类型。 5. DIS数据结构升级，增加支持Frame Pos Weight Lut。 6. 修改AINR读数据时根据NT结构中当前启用的模型index来选择模型。 7. 帧数据支持meta部分的传输与解析。 AX650： 1. 解决连续抓拍等待时间过长的问题。 2. 修改AINR勾选/非勾选Enable开关时不影响界面使能变化。 3. DIS数据结构升级，功能迭代，支持新的接口和参数调试。
已知问题 [Known Bugs]
序号 [No] | 描述 [Description] | 说明 [Remark]

## 1.23.47.1
RELEASE NOTES
工具版本 [Tool Version] | ISPTuning-V1.23.47.1
发布日期 [Release Date] | 2023-11-14
版本概述 [Description] | AX620E： 1. 3A Stat数据结构升级，工具UI同步修改。 2. AINR bias in/out 参数范围调整。 3. RLTM SCurve曲线生成接口功能支持。
已知问题 [Known Bugs]
序号 [No] | 描述 [Description] | 说明 [Remark]

## 1.23.46.2
RELEASE NOTES
工具版本 [Tool Version] | ISPTuning-V1.23.46.2
发布日期 [Release Date] | 2023-11-08
版本概述 [Description] | AX620E： 1. AE Manual模式下，去掉对fix hdr ratio的修改。 2. 修改AINR Ref Mode置灰。 AX650： 1. 修改AINR/AICE Ref Mode置灰。
已知问题 [Known Bugs]
序号 [No] | 描述 [Description] | 说明 [Remark]

## 1.23.46.1
RELEASE NOTES
工具版本 [Tool Version] | ISPTuning-V1.23.46.1
发布日期 [Release Date] | 2023-11-07
版本概述 [Description] | AX620E： 1. AE Tuning，MultiCamSyncMode增加新的档位设置。 AX650： 1. 闪光灯模块支持FTC参数导入导出功能。
已知问题 [Known Bugs]
序号 [No] | 描述 [Description] | 说明 [Remark]

## 1.23.45.2
RELEASE NOTES
工具版本 [Tool Version] | ISPTuning-V1.23.45.2
发布日期 [Release Date] | 2023-11-02
版本概述 [Description] | AX620E： 1. 纠正Yuv3DNr因为auto write参数不能使用的问题。
已知问题 [Known Bugs]
序号 [No] | 描述 [Description] | 说明 [Remark]

## 1.23.45.1
RELEASE NOTES
工具版本 [Tool Version] | ISPTuning-V1.23.45.1
发布日期 [Release Date] | 2023-10-31
版本概述 [Description] | AX620E： 1. 离线工具(Image Tool)支持FBC模式预览。 2. 闪光灯flash模式下增加trigger配置参数。 3. 优化ConvertParams参数转换失败时的错误提示。 4. Sharpen/Yuv2Dnr/Yuv3Dnr/RLTM/Raw2Dnr/AF模块，解决auto write模式下，读取参数时，部分参数异常自动写入的问题。 5. Dehaze模块，解决读取参数时，Mesh Size报错的问题。 6. CCM标定解决json2bin转换失败的问题。
已知问题 [Known Bugs]
序号 [No] | 描述 [Description] | 说明 [Remark]

## 1.23.44.1
RELEASE NOTES
工具版本 [Tool Version] | ISPTuning-V1.23.44.1
发布日期 [Release Date] | 2023-10-25
版本概述 [Description] | AX620E： 1. AE Manual模式下，去掉对fix hdr ratio的修改，增加Gain补偿功能。 2. AWB支持绿区动态切割功能，支持MLC Zone剔除灰区统计点辅助功能。 3. 解决CAF坐标轴无数据时，点击Step崩溃的问题。 4. 修改BLC标定导出sbl精度为U12.8，与IQ对齐。
已知问题 [Known Bugs]
序号 [No] | 描述 [Description] | 说明 [Remark]

## 1.23.43.1
RELEASE NOTES
工具版本 [Tool Version] | ISPTuning-V1.23.43.1
发布日期 [Release Date] | 2023-10-18
版本概述 [Description] | AX650： 1. 修改AE模块load非法参数导致工具崩溃的问题。 2. AINR/AICE IQ结构table size缩减。 AX620： 1. AX620/M55H连续抓拍增加loop功能(可选)。
已知问题 [Known Bugs]
序号 [No] | 描述 [Description] | 说明 [Remark]

## 1.23.42.3
RELEASE NOTES
工具版本 [Tool Version] | ISPTuning-V1.23.42.3
发布日期 [Release Date] | 2023-10-13
版本概述 [Description] | AX620E： 1. 适配RLTM IQ结构调整。
已知问题 [Known Bugs]
序号 [No] | 描述 [Description] | 说明 [Remark]

## 1.23.42.2
RELEASE NOTES
工具版本 [Tool Version] | ISPTuning-V1.23.42.2
发布日期 [Release Date] | 2023-10-12
版本概述 [Description] | AX620E： 1. Yuv3DNr中StatusUpdateLut增加到Auto部分。 2. Yuv2DNr YUV center/range范围调整，与最新AN对齐。 3. Sharpen修改UI参数Color Smooth参数名称及范围，并支持Color Select小工具。 4. YUV预览界面取色器增加YUV值显示。 5. CCMP Manual界面lut表增加导入导出功能。 6. RLTM 删除部分Auto表中的参数。 7. 调整Auto Table表导入导出文件类型的顺序，解决导入json时部分参数置0的问题。
已知问题 [Known Bugs]
序号 [No] | 描述 [Description] | 说明 [Remark]

## 1.23.42.1
RELEASE NOTES
工具版本 [Tool Version] | ISPTuning-V1.23.42.1
发布日期 [Release Date] | 2023-10-10
版本概述 [Description] | AX620E： 1. RLTM Auto表中更改参数的名称和顺序，并增加Slope Strength Lut的导入导出功能。 2. 解决CLC Special light source auto 策略下导入之后index无法使用的问题。 3. 解决CLC Auto Table导入导出json文件不正确的问题。 AX650： 1. 解决CCMP/LSC导出头文件是，部分参数数量不对的问题。
已知问题 [Known Bugs]
序号 [No] | 描述 [Description] | 说明 [Remark]

## 1.23.41.2
RELEASE NOTES
工具版本 [Tool Version] | ISPTuning-V1.23.41.2
发布日期 [Release Date] | 2023-10-08
版本概述 [Description] | AX620E： 1. Yuv2DNr的manual部分增加YUV center/range/smooth配置。 2. 解决通信时因为Server没响应导致工具端卡死的问题。 3. ConvertParam，解决转换部分模块参数，转换结果显示错行的问题。 4. 导入导出模块报错信息优化去重。 AX650： 1. 解决点击LightCtrl模块偶现的工具崩溃的问题。 2. ConvertParam，解决bin转h时，version信息不能正常显示的问题。
已知问题 [Known Bugs]
序号 [No] | 描述 [Description] | 说明 [Remark]

## 1.23.41.1
RELEASE NOTES
工具版本 [Tool Version] | ISPTuning-V1.23.41.1
发布日期 [Release Date] | 2023-10-07
版本概述 [Description] | AX620E： 1. Sharpen模块，修改Auto Table表的顺序以及UI显示名称。 2. Yuv2DNr中YUV center、YUV smooth范围调整。 3. Raw2DNr增加High/Low Freq Brightness NR Lut的导入导出。 4. 增加DIS模块。 AX650： 1. AiNr/AiCe优化debug模型上传速度。
已知问题 [Known Bugs]
序号 [No] | 描述 [Description] | 说明 [Remark]

## 1.23.40.1
RELEASE NOTES
工具版本 [Tool Version] | ISPTuning-V1.23.40.1
发布日期 [Release Date] | 2023-09-25
版本概述 [Description] | AX620E： 1. 同步AF UI参数范围与数据结构一致。 2. AF模块，解决Gamma曲线显示不正确的问题。 3. 解决Yuv2DNr中Specified Color YNR界面卡死问题。
已知问题 [Known Bugs]
序号 [No] | 描述 [Description] | 说明 [Remark]

## 1.23.39.1
RELEASE NOTES
工具版本 [Tool Version] | ISPTuning-V1.23.39.1
发布日期 [Release Date] | 2023-09-19
版本概述 [Description] | AX620E： 1. 部分模块的Auto表档位数从16缩减至12。 2. AF支持一套参数修改，Gamma Lut范围调整，删除IFE。 3. AE ROI Offset范围不正确问题解决。 4. Face AE功能以及Hist Enable开关支持。 5. 增加Scene模块。 AX650： 1. 解决手动抓拍偶现进度卡住的问题。 2. 闪光灯时序图调整。 AX620： 1. 支持AE Set Point曲线显示功能。
已知问题 [Known Bugs]
序号 [No] | 描述 [Description] | 说明 [Remark]

## 1.23.38.2
RELEASE NOTES
工具版本 [Tool Version] | ISPTuning-V1.23.38.2
发布日期 [Release Date] | 2023-09-14
版本概述 [Description] | AX620E： 1. 开放EIS模块(改名为ME)。 AX650： 1. AWB支持初始化参数设置。
已知问题 [Known Bugs]
序号 [No] | 描述 [Description] | 说明 [Remark]

## 1.23.38.1
RELEASE NOTES
工具版本 [Tool Version] | ISPTuning-V1.23.38.1
发布日期 [Release Date] | 2023-09-12
版本概述 [Description] | AX620E： 1. AWB标定算法更新。 2. AINR IQ参数调整。 3. YUV3DNR增加y3dnr pos配置。 AX650： 1. 增加DIS/ME tuning模块。 2. 增加M76H车载芯片类型选择。 3. AE支持PreCharge功能。 AX620： 1. AWB标定算法更新。 2. FaceAE功能支持。 3. 增加M55H车载芯片类型选择。
已知问题 [Known Bugs]
序号 [No] | 描述 [Description] | 说明 [Remark]

## 1.23.37.2
RELEASE NOTES
工具版本 [Tool Version] | ISPTuning-V1.23.37.2
发布日期 [Release Date] | 2023-09-05
版本概述 [Description] | AX620E： 1. BLC的gain group number调整为16。
已知问题 [Known Bugs]
序号 [No] | 描述 [Description] | 说明 [Remark]

## 1.23.37.1
RELEASE NOTES
工具版本 [Tool Version] | ISPTuning-V1.23.37.1
发布日期 [Release Date] | 2023-09-05
版本概述 [Description] | AX620E： 1. 移除WBC模块。 AX650: 1. AE Tuning MultiCamSyncMode选择模式修改。
已知问题 [Known Bugs]
序号 [No] | 描述 [Description] | 说明 [Remark]

## 1.23.36.1
RELEASE NOTES
工具版本 [Tool Version] | ISPTuning-V1.23.36.1
发布日期 [Release Date] | 2023-08-29
版本概述 [Description] | AX620E： 1. 3A Stat数据结构更新，UI同步更新。 2. RLTM修改HF ENH/LF ENH参数范围。 3. 导入导出支持const。 AX650: 1. HDR中noise lut scale增加到auto部分。
已知问题 [Known Bugs]
序号 [No] | 描述 [Description] | 说明 [Remark]

## 1.23.35.3
RELEASE NOTES
工具版本 [Tool Version] | ISPTuning-V1.23.35.3
发布日期 [Release Date] | 2023-08-25
版本概述 [Description] | AX620E： 1. HDR IQ结构升级，UI参数命名优化。 2. YUV3DNR IQ结构升级，Auto界面命名调整。
已知问题 [Known Bugs]
序号 [No] | 描述 [Description] | 说明 [Remark]

## 1.23.35.2
RELEASE NOTES
工具版本 [Tool Version] | ISPTuning-V1.23.35.2
发布日期 [Release Date] | 2023-08-23
版本概述 [Description] | AX620E： 1. AWB标定算法更新。 2. AF滤波器参数类型更新为S16。 3. Depurple优化UI布局。 4. AINR修复IQ结构与软件同步。
已知问题 [Known Bugs]
序号 [No] | 描述 [Description] | 说明 [Remark]

## 1.23.35.1
RELEASE NOTES
工具版本 [Tool Version] | ISPTuning-V1.23.35.1
发布日期 [Release Date] | 2023-08-22
版本概述 [Description] | AX620E： 1. 修改LossyRaw处理。 2. 支持20Bit无气泡紧密排列Raw/16bitRgb图像数据的显示以及预览。 3. AE 数据结构升级，UI同步删除ToSlowLumaThOver/ToSlowLumaThUnder参数。
已知问题 [Known Bugs]
序号 [No] | 描述 [Description] | 说明 [Remark]

## 1.23.34.2
RELEASE NOTES
工具版本 [Tool Version] | ISPTuning-V1.23.34.2
发布日期 [Release Date] | 2023-08-17
版本概述 [Description] | AX620E： 1. Sharpen模块修改： a. 修改Motion Enable/Npu Enable的对应关系。 b. 修改Coef Control Setting中Low Freq/Dir Freq的对应关系。 c. 部分参数范围调整。 2. AF数据结构升级，修改滤波器参数类型。 3. AINR增加base nr list配置(共享mcode方案)。
已知问题 [Known Bugs]
序号 [No] | 描述 [Description] | 说明 [Remark]

## 1.23.34.1
RELEASE NOTES
工具版本 [Tool Version] | ISPTuning-V1.23.34.1
发布日期 [Release Date] | 2023-08-15
版本概述 [Description] | AX620E： 1. YUV3DNR中的TF chroma位置调整，部分控件名称更新。 2. RAW2DNR高(低)频降噪tab页命名调整。 3. AEStat数据结构升级，增加新的调试参数。 4. RLTM修改部分参数的范围和精度与AN一致。 5. 解决AE Stat导出头文件结构不对的问题。 6. Sharpen修改部分参数范围。 7. CCM标定算法更新。 AX650： 1. Convert Raw 增加Mirror/Flip功能。 2. LightCtrl数据结构升级，UI更新。 3. CCM标定算法更新。 AX620： 1. CCM标定算法更新。
已知问题 [Known Bugs]
序号 [No] | 描述 [Description] | 说明 [Remark]

## 1.23.33.2
RELEASE NOTES
工具版本 [Tool Version] | ISPTuning-V1.23.33.2
发布日期 [Release Date] | 2023-08-11
版本概述 [Description] | AX620E： 1. CAF数据结构升级，增加CoeffV1/CoeffV2参数调试。 2. LDC畸变校正功能支持。 AX650： 1. LSC标定算法更新。
已知问题 [Known Bugs]
序号 [No] | 描述 [Description] | 说明 [Remark]

## 1.23.33.1
RELEASE NOTES
工具版本 [Tool Version] | ISPTuning-V1.23.33.1
发布日期 [Release Date] | 2023-08-09
版本概述 [Description] | AX620E： 1. 解决Depurple模块部分参数读写不生效的问题。 2. AWB四通道参数范围及转换精度修改。 3. YUV3DNR里SF0/SF1/Sf2增加Blend Ratio的求和检查。 AX650： 1. AINR/AICE增加base nr list配置(共享mcode方案)。 2. CAF数据结构升级，Zoom Position功能同步修改。
已知问题 [Known Bugs]
序号 [No] | 描述 [Description] | 说明 [Remark]

## 1.23.32.2
RELEASE NOTES
工具版本 [Tool Version] | ISPTuning-V1.23.32.2
发布日期 [Release Date] | 2023-08-04
版本概述 [Description] | AX620E： 1. 支持3A Stat部分独立导入导出。(使用方式详见AX620E-2410) 2. YUV3DNR调整亮度相关plot图的x轴刻度显示。 3. RAW2DNR调整WienerFactor参数精度与取值范围。
已知问题 [Known Bugs]
序号 [No] | 描述 [Description] | 说明 [Remark]

## 1.23.32.1
RELEASE NOTES
工具版本 [Tool Version] | ISPTuning-V1.23.32.1
发布日期 [Release Date] | 2023-08-03
版本概述 [Description] | AX620E： 1. 第一版正式发布。(chip选AX620E) AX650： 1. AE tHistPointCtrlLut参数导出头文件增加num控制。 AX620： 1. AWB升级标定算法，支持输入新参数。
已知问题 [Known Bugs]
序号 [No] | 描述 [Description] | 说明 [Remark]

## 1.23.31.2
RELEASE NOTES
工具版本 [Tool Version] | ISPTuning-V1.23.31.2
发布日期 [Release Date] | 2023-07-27
版本概述 [Description] | AX650： 1. 支持LDC畸变校正。
已知问题 [Known Bugs]
序号 [No] | 描述 [Description] | 说明 [Remark]

## 1.23.31.1
RELEASE NOTES
工具版本 [Tool Version] | ISPTuning-V1.23.31.1
发布日期 [Release Date] | 2023-07-26
版本概述 [Description] | AX650： 1. 去紫边数据结构变更升级，UI同步追加tuning参数。
已知问题 [Known Bugs]
序号 [No] | 描述 [Description] | 说明 [Remark]

## 1.23.30.1
RELEASE NOTES
工具版本 [Tool Version] | ISPTuning-V1.23.30.1
发布日期 [Release Date] | 2023-07-19
版本概述 [Description] | AX650： 1. AWB Stat UI参数增加浮点显示。 2. AE Stat 修改RoiRegionNumH/RoiRegionNumV 0/1取值范围。 3. AE Stat数据结构同步升级。
已知问题 [Known Bugs]
序号 [No] | 描述 [Description] | 说明 [Remark]

## 1.23.29.1
RELEASE NOTES
工具版本 [Tool Version] | ISPTuning-V1.23.29.1
发布日期 [Release Date] | 2023-07-12
版本概述 [Description] | AX650： 1. 3A ROI部分参数禁止修改。 2. AWB Stat支持调试两套参数。 3. 增加闪光灯控制配置界面。 4. LSC Splitter分割窗口优化，兼容64位。 AX620： 1. CAF数据结构变更，zoom/focus position设置功能升级。 2. 自动抓拍保存上一回使用的位宽和码率。 3. 增加sensor寄存器读写配置界面。 4. 修改连续dump raw耗时过长的问题。 5. 修改AWB标定导入raw图时有内部写死路径的问题。
已知问题 [Known Bugs]
序号 [No] | 描述 [Description] | 说明 [Remark]

## 1.23.25.1
RELEASE NOTES
工具版本 [Tool Version] | ISPTuning-V1.23.25.1
发布日期 [Release Date] | 2023-06-21
版本概述 [Description] | AX650： 1. AE增加Sensor Total Gain/System Total Gaib DB值显示。 2. AWB支持amp ratio不同档位调节。 AX620： 1. AE增加Sensor Total Gain/System Total Gaib DB值显示。 2. 增加AVS标定模块。
已知问题 [Known Bugs]
序号 [No] | 描述 [Description] | 说明 [Remark]

## 1.23.24.1
RELEASE NOTES
工具版本 [Tool Version] | ISPTuning-V1.23.24.1
发布日期 [Release Date] | 2023-06-14
版本概述 [Description] | AX650： 1. 修改RAW3DNr Ref Channel Ratio0和Ref Channel Ratio1参数配反的问题。 2. 增加sensor寄存器读写模块。 3. CLC模块CCM矩阵归一化精度优化。 4. AWB数据结构变更，及同步更新手动AWB功能。 5. Raw3Dnr数据结构变更，增加motion lut limit限制融合比例，支持soft模式下motion lut直接可调。 6. AWBStat/AEStat数据结构变更。 7. Ycproc模块修改Full/Limit Range顺序，与软件一致。 AX620： 1. CLC模块CCM矩阵归一化精度优化。 2. AWB数据结构变更，及同步更新手动AWB功能。
已知问题 [Known Bugs]
序号 [No] | 描述 [Description] | 说明 [Remark]

## 1.23.23.1
RELEASE NOTES
工具版本 [Tool Version] | ISPTuning-V1.23.23.1
发布日期 [Release Date] | 2023-06-07
版本概述 [Description] | AX650： 1. AWB标定模块修改poly曲线删除失败问题。 2. 连续抓拍支持从yuv生成png。 3. AEStat/AWStat/AFStat数据结构变更及UI同步修改。 4. 修改RAW3DNr Ref Channel Ratio0和Ref Channel Ratio1参数配反的问题。 AX620： 1. CAF ZoomSet不生效问题解决。
已知问题 [Known Bugs]
序号 [No] | 描述 [Description] | 说明 [Remark]

## 1.23.22.1
RELEASE NOTES
工具版本 [Tool Version] | ISPTuning-V1.23.22.1
发布日期 [Release Date] | 2023-05-31
版本概述 [Description] | AX650： 1. 手动AWB数据结构解析增加nums控制。 2. 修改RAW3DNR_AUTO表参数导入不成功的问题。 3. 录像时同时生成sequence number文件。 AX620： 1. 录像时同时生成sequence number文件。
已知问题 [Known Bugs]
序号 [No] | 描述 [Description] | 说明 [Remark]

## 1.23.21.2
RELEASE NOTES
工具版本 [Tool Version] | ISPTuning-V1.23.21.2
发布日期 [Release Date] | 2023-05-25
版本概述 [Description] | AX650： 1. 解决bin转h失败的问题。 2. 解决Gamma模块导出ref curve失败的问题。 AX620： 1. DPC支持RGGB Channel Noise Coeff参数调试。
已知问题 [Known Bugs]
序号 [No] | 描述 [Description] | 说明 [Remark]

## 1.23.21.1
RELEASE NOTES
工具版本 [Tool Version] | ISPTuning-V1.23.21.1
发布日期 [Release Date] | 2023-05-24
版本概述 [Description] | AX650： 1. 解决lsc auto部分导出txt失败的问题。 2. RAW3DNr 全局字段nAiMotionMaskEnable移动到manual和auto表中。 3. Scene模块auto部分字段精度调整(由U12.4改为U22.10)。 4. AINR/AICE增加debug模型上传/删除功能。 5. 增加支持手动AWB功能。 AX620： 1. 增加支持手动AWB功能。
已知问题 [Known Bugs]
序号 [No] | 描述 [Description] | 说明 [Remark]

## 1.23.20.1
RELEASE NOTES
工具版本 [Tool Version] | ISPTuning-V1.23.20.1
发布日期 [Release Date] | 2023-05-17
版本概述 [Description] | AX650： 1. 增加Scene模块。
已知问题 [Known Bugs]
序号 [No] | 描述 [Description] | 说明 [Remark]

## 1.23.19.1
RELEASE NOTES
工具版本 [Tool Version] | ISPTuning-V1.23.19.1
发布日期 [Release Date] | 2023-05-10
版本概述 [Description] | AX650： 1. 去除Dewarp模块的导入导出。 2. 基于最新IQ整理开放Dehaze模块。 3. AE修改Histogram UI引用。 4. RAW3DNr全局字段增加AiMotionMaskEnable。 5. RAW3DNr auto table中的lut支持从manual数据导入。 6. Raw3Dnr修改Spatial Noise名称。 7. 添加default和modified指示灯。 8. 支持(单张)压缩模式yuv的dump(限FrtDemo)。
已知问题 [Known Bugs]
序号 [No] | 描述 [Description] | 说明 [Remark]

## 1.23.17.1
RELEASE NOTES
工具版本 [Tool Version] | ISPTuning-V1.23.17.1
发布日期 [Release Date] | 2023-04-26
版本概述 [Description] | AX650： 1. 修复AX650 raw3dNR模块 export sf luma str lut无反应的问题。 2. AWB Tuning优化Stats Info显示。 3. AWB标定，修改BLC时重新计算白点值。 4. AINR/AICE增加Temporal Filter Str Lut 2。 5. 更新AINR/AICE所有lut取值范围为[0, 255]。
已知问题 [Known Bugs]
序号 [No] | 描述 [Description] | 说明 [Remark]

## 1.23.16.1
RELEASE NOTES
工具版本 [Tool Version] | ISPTuning-V1.23.16.1
发布日期 [Release Date] | 2023-04-19
版本概述 [Description] | AX650： 1. 修改导入/导出头文件中的CC/3DLUT/Depurple名称。 2. Raw3Dnr在read param的时候同步更新auto table参数。 3. AINR/AICE auto界面增加能力集控制。 4. 修复快速点击各模块，工具报错的问题(request error)。 5. 解决IQ结构中针对枚举数组的读写问题。 6. 移除win32的依赖。
已知问题 [Known Bugs]
序号 [No] | 描述 [Description] | 说明 [Remark]

## 1.23.15.1
RELEASE NOTES
工具版本 [Tool Version] | ISPTuning-V1.23.15.1
发布日期 [Release Date] | 2023-04-12
版本概述 [Description] | AX620： 1. AWB支持初始化参数设置。
已知问题 [Known Bugs]
序号 [No] | 描述 [Description] | 说明 [Remark]

## 1.23.14.1
RELEASE NOTES
工具版本 [Tool Version] | ISPTuning-V1.23.14.1
发布日期 [Release Date] | 2023-04-06
版本概述 [Description] | AX650： 1. 解决抓拍概率性无响应的问题。 2. 解决RAW3DNr auto table 写入失败的问题。 3. 解决标定时生成.h失败的问题。 4. 解决CCM在反复apply to all时，光源名称显示不对的问题。 5. BLC标定兼容解析老版本raw文件名。 6. Sharpen Auto Mode ShpGain顺序调整。
已知问题 [Known Bugs]
序号 [No] | 描述 [Description] | 说明 [Remark]

## 1.23.13.1
RELEASE NOTES
工具版本 [Tool Version] | ISPTuning-V1.23.13.1
发布日期 [Release Date] | 2023-03-29
版本概述 [Description] | AX650： 1. AE Stat模块，Hist Y Coeff/Grid Y Coeff参数UI整理。 2. AE Stat模块，解决导入导出失败的问题。 3. Preview优化偶现抓图失败问题。 4. FPN升级数据结构。
已知问题 [Known Bugs]
序号 [No] | 描述 [Description] | 说明 [Remark]

## 1.23.12.2
RELEASE NOTES
工具版本 [Tool Version] | ISPTuning-V1.23.12.2
发布日期 [Release Date] | 2023-03-22
版本概述 [Description] | AX650： 1. 解决各Tuning模块没有对齐的问题。
已知问题 [Known Bugs]
序号 [No] | 描述 [Description] | 说明 [Remark]

## 1.23.12.1
RELEASE NOTES
工具版本 [Tool Version] | ISPTuning-V1.23.12.1
发布日期 [Release Date] | 2023-03-22
版本概述 [Description] | AX650： 1. 优化ParamConvert，解决不连tuningserver bin/h转换失败问题。 2. CCM优化apply to all处理，根据图片名称显示光源。 3. 修改Sharpen ShpGain UI显示。 4. Dehaze模块隐藏。 5. AWB更新标定算法。 6. 解决Sensor页面下点击写入报错的问题。 AX620： 1. 优化连续抓图的delay设置。 2. Preview修改采集数据默认bit从12bit改为10bit。 3. 导入导出支持默认打开上次的路径。 4. BLC标定流程改善。 5. 在工具窗口title中显示ip地址和端口号。
已知问题 [Known Bugs]
序号 [No] | 描述 [Description] | 说明 [Remark]

## 1.23.11.1
RELEASE NOTES
工具版本 [Tool Version] | ISPTuning-V1.23.11.1
发布日期 [Release Date] | 2023-03-15
版本概述 [Description] | AX650： 1. CA模块修改因为CMTX精度不对导致效果不对的问题。 2. ImageTool Histogram优化四通道参数Mean值显示。 3. 优化多次导入导出头文件，可能会出现提示不准的问题。 4. CCM标定默认关闭apply to all images开关。
已知问题 [Known Bugs]
序号 [No] | 描述 [Description] | 说明 [Remark]

## 1.23.10.1
RELEASE NOTES
工具版本 [Tool Version] | ISPTuning-V1.23.10.1
发布日期 [Release Date] | 2023-03-08
版本概述 [Description] | AX650： 1. CA升级数据结构，修改Hue/Sat参数的取值范围和精度。 2. CCMP修改Auto Table Y Lut/Sat Lut的导出。 3. RLTM升级数据结构，支持Tempo参数调试。 4. 优化导入导出头文件时的报错处理，细化至具体模块。 5. 解决Raw3Dnr导出AutoTable失败的问题。 AX620： 1. AE修改Slow Shutter mode下的max shutter范围不变的问题。
已知问题 [Known Bugs]
序号 [No] | 描述 [Description] | 说明 [Remark]

## 1.23.9.1
RELEASE NOTES
工具版本 [Tool Version] | ISPTuning-V1.23.9.1
发布日期 [Release Date] | 2023-03-01
版本概述 [Description] | AX650： 1. 修改SCM Auto Table参数名称与manual参数名称一致。 2. 升级Gamma数据结构，变更参数名称。 3. CA模块修改cmtx生成方式，修改auto table调试策略。 4. 修改RAW3DNr lut表中第一个锚点允许修改。 5. 修改RAW3DNr Noise Coeffs参数为浮点方式显示。 6. Sharpen模块，修改导出头文件shpMotionStren/ShpStillStren参数数量不对的问题。 7. Sharpen模块，增加Enhance Coef和Luma Weight联动的功能。 8. AE模块支持直方图功能。 AX620： 1. AE模块解决AutoWrite模式下，MaxShutter写入错误的问题。
已知问题 [Known Bugs]
序号 [No] | 描述 [Description] | 说明 [Remark]

## 1.23.8.2
RELEASE NOTES
工具版本 [Tool Version] | ISPTuning-V1.23.8.2
发布日期 [Release Date] | 2023-02-23
版本概述 [Description] | AX650： 1. 3DLut修改Hue/Sta精度和取值范围。 2. 3DLut支持Lut Size设置。 3. BLC FPN校准修改again精度为U8.8。
已知问题 [Known Bugs]
序号 [No] | 描述 [Description] | 说明 [Remark]

## 1.23.8.1
RELEASE NOTES
工具版本 [Tool Version] | ISPTuning-V1.23.8.1
发布日期 [Release Date] | 2023-02-23
版本概述 [Description] | AX650： 1. 修改RAW 3D Nr中aoto表字段名称和顺序调整为和manual一致。 2. 解决CLC Auto Table导出json文件失败。 3. 修改DPC Noise Coeffs参数为浮点方式显示。 4. 修改CCMP中Y Lut和Sat Lut的锚点横坐标的间隔。 5. AINR manual部分支持lut表的导入导出。
已知问题 [Known Bugs]
序号 [No] | 描述 [Description] | 说明 [Remark]

## 1.23.7.1
RELEASE NOTES
工具版本 [Tool Version] | ISPTuning-V1.23.7.1
发布日期 [Release Date] | 2023-02-16
版本概述 [Description] | AX650： 1. AF IirCoefList参数精度修改为S2.12。 2. 连续抓图增加延迟配置。 3. AWB修改四通道Gain值的精度和范围。 4. Sharpen修改Auto模式下的Shp Limit/Os Gain Ctrl取值范围。 5. 修改HDR Exposure Mask参数无法修改的问题。 6. 增加BLC FPN校准和标定界面。 7. 界面模块节点改名(CC/CA/YNR/CNR)。 8. 修改ROI画框不流畅的问题。 9. 修改概率性出现解码失败的问题。 10. 3DLut优化内存分配。
已知问题 [Known Bugs]
序号 [No] | 描述 [Description] | 说明 [Remark]

## 1.23.6.1
RELEASE NOTES
工具版本 [Tool Version] | ISPTuning-V1.23.6.1
发布日期 [Release Date] | 2023-02-09
版本概述 [Description] | AX650： 1. Sharpen UI参数名称和布局整理。 2. AF数据结构更新，支持点光源调试。 AX620： 1. AE修改初始化Frame Mode和Max Shutter赋值顺序。 2. CCM标定修改Black level/White level为浮点型参数传递。
已知问题 [Known Bugs]
序号 [No] | 描述 [Description] | 说明 [Remark]

## 1.23.5.1
RELEASE NOTES
工具版本 [Tool Version] | ISPTuning-V1.23.5.1
发布日期 [Release Date] | 2023-02-01
版本概述 [Description] | AX650： 1. Raw3DNr将luma Thres和Detail Preserve字段添加到manual和auto中。 2. 增加AICE模块。 3. AWB Stat数据结构同步更新。 4. RAW3DNR AUTO 参数填充异常修正（填充个数不够）。 AX620： 1. 支持P2节点raw12显示（DRC）。 2. AE支持直方图功能。
已知问题 [Known Bugs]
序号 [No] | 描述 [Description] | 说明 [Remark]

## 1.23.3.1
RELEASE NOTES
工具版本 [Tool Version] | ISPTuning-V1.23.3.1
发布日期 [Release Date] | 2023-01-17
版本概述 [Description] | AX650： 1. AWB标定算法更新，去掉lsbmsb参数，支持32 bit Raw。 2. LSC标定算法更新，lsbmsb参数，支持32 bit Raw。 3. 支持22bit有效位宽的RAW图显示。 4. Hdr适配最新的数据结构。 5. CCM标定支持32bit RAW。 6. RAW3DNR AUTO MTD nMtdLf0Wt和nMtdLf0Amp修改为4个。 7. CAF Tuning功能支持。 8. 修改HDR模块Hdr Type显示不对的问题。 AX620： 1. CAF Scan Curve增加锚点显示控制。
已知问题 [Known Bugs]
序号 [No] | 描述 [Description] | 说明 [Remark]

## 1.23.1.1
RELEASE NOTES
工具版本 [Tool Version] | ISPTuning-V1.23.1.1
发布日期 [Release Date] | 2023-01-05
版本概述 [Description] | AX650: 1. Sharpen/MDE解决AutoWrite下部分参数不能实时生效的问题。 2. 升级AX_ISP_AF_STATS数据结构。
已知问题 [Known Bugs]
序号 [No] | 描述 [Description] | 说明 [Remark]

## 1.22.53.3
RELEASE NOTES
工具版本 [Tool Version] | ISPTuning-V1.22.53.3
发布日期 [Release Date] | 2022-12-30
版本概述 [Description] | AX650: 1. 隐藏AiLtm Tuning模块。
已知问题 [Known Bugs]
序号 [No] | 描述 [Description] | 说明 [Remark]

## 1.22.53.2
RELEASE NOTES
工具版本 [Tool Version] | ISPTuning-V1.22.53.2
发布日期 [Release Date] | 2022-12-30
版本概述 [Description] | AX650: 1. AF标定修改Low/High Freq范围。 2. 增加支持AiLtm Tuning模块。 3. blc界面删除SblIirRate对应控件。
已知问题 [Known Bugs]
序号 [No] | 描述 [Description] | 说明 [Remark]

## 1.22.53.1
RELEASE NOTES
工具版本 [Tool Version] | ISPTuning-V1.22.53.1
发布日期 [Release Date] | 2022-12-28
版本概述 [Description] | AX650: 1. AF修改IirCoefList精度S2.12，支持导入导出txt。 AX620: 1. AWB支持Log等级设置等。
已知问题 [Known Bugs]
序号 [No] | 描述 [Description] | 说明 [Remark]

## 1.22.52.1
RELEASE NOTES
工具版本 [Tool Version] | ISPTuning-V1.22.52.1
发布日期 [Release Date] | 2022-12-22
版本概述 [Description] | AX650: 1. Pipe下拉框显示实际的PipeID。 2. LSC适配最新的Auto结构。 3. HDR/DePurple更新AutoMode。 4. AF解决AutoWrite模式下部分参数不生效的问题。 5. Raw3Dnr解决AutoWrite模式下部分参数不生效的问题。 AX620: 1. Add Raw12_P2 IDRC 处理。
已知问题 [Known Bugs]
序号 [No] | 描述 [Description] | 说明 [Remark]

## 1.22.51.1
RELEASE NOTES
工具版本 [Tool Version] | ISPTuning-V1.22.51.1
发布日期 [Release Date] | 2022-12-15
版本概述 [Description] | AX650: 1. Depwl适配最新的数据结构。 2. 增加预览的HDR RAW/DEV RAW14节点。 3. 支持实际Pipe连接。 4. 修改导出.h的模块排序 5. 优化缩放坐标轴和滚动条的关联，解决窗口偶现不能滚动的问题 6. 修改Depurple Mode下拉框为Off/On 7. 适配dehaze参数范围变更(air reflect/strength limit)
已知问题 [Known Bugs]
序号 [No] | 描述 [Description] | 说明 [Remark]

## 1.22.50.2
RELEASE NOTES
工具版本 [Tool Version] | ISPTuning-V1.22.50.2
发布日期 [Release Date] | 2022-12-08
版本概述 [Description] | AX650: 1. 优化AutoWrite模式下Lut Table控制点的拖拽问题。 2. 更新Dehaze/CC/DePWL数据结构。 3. 适配dehaze参数范围变更。 AX620： 1. 修改连续DumpRaw包含metadata时offset计算错误的问题。
已知问题 [Known Bugs]
序号 [No] | 描述 [Description] | 说明 [Remark]

## 1.22.50.1
RELEASE NOTES
工具版本 [Tool Version] | ISPTuning-V1.22.50.1
发布日期 [Release Date] | 2022-12-06
版本概述 [Description] | AX650: 1. 同步50AE功能与20对齐。 2. 增加根据实际码流设置解码Format的修改。 3. Lce mask功能支持修改。 4. 修改lsc在auto write模式下写入无效的问题。 5. 修改lsc在auto write模式下写入参数不流畅的问题。
已知问题 [Known Bugs]
序号 [No] | 描述 [Description] | 说明 [Remark]

## 1.22.49.1
RELEASE NOTES
工具版本 [Tool Version] | ISPTuning-V1.22.49.1
发布日期 [Release Date] | 2022-12-02
版本概述 [Description] | AX650: 1. LSC标定Apply支持多组色温选择。 2. 支持无所压缩YUV预览。 3. 支持DePwl标定和在线tuning功能。 4. 删除WBC模式。 AX620： 1. AE ROI支持动态设置Grid Row/Gird Column。 2. 预览窗口的抓图保存路径支持中文。
已知问题 [Known Bugs]
序号 [No] | 描述 [Description] | 说明 [Remark]

## 1.22.48.1
RELEASE NOTES
工具版本 [Tool Version] | ISPTuning-V1.22.48.1
发布日期 [Release Date] | 2022-11-24
版本概述 [Description] | AX650: 1. 支持IQ头文件/Bin的转换。 2. Calibration LSC模块更新算法。 3. Calibration AWB支持直接标定Raw图。 4. Tuning Depurple模块解决Detect Color Index切换写入失败的问题。 5. 支持HDR模式下连续Dump图像。
已知问题 [Known Bugs]
序号 [No] | 描述 [Description] | 说明 [Remark]

## 1.22.47.1
RELEASE NOTES
工具版本 [Tool Version] | ISPTuning-V1.22.47.1
发布日期 [Release Date] | 2022-11-15
版本概述 [Description] | AX650: 1. 更新lsc算法脚本。 2. AiNr模块，修改AutoMode模式下，偶现滚动条失效的问题。 3. Raw3DNr模块，修改拖拽曲线的点与实际生效的点不符的问题。 AX620: 1. AE模块，支持Scan扫描状态提示功能；删除SnsDelayFrame，并更改WakeUpFrameCntTh为AeStatsDelayFrame。 2. RLTM剥离坐标轴缩放和scrollbar的关联。
已知问题 [Known Bugs]
序号 [No] | 描述 [Description] | 说明 [Remark]

## 1.22.46.1
RELEASE NOTES
工具版本 [Tool Version] | ISPTuning-V1.22.46.1
发布日期 [Release Date] | 2022-11-08
版本概述 [Description] | AX650: 1. 适配dehaze数据结构调整(移除shape等信息)。 AX620: 1. AF模块，支持Scan曲线坐标轴缩放。 2. AWB模块，修改四通道上限为16383；修改CCT Std显示。
已知问题 [Known Bugs]
序号 [No] | 描述 [Description] | 说明 [Remark]

## 1.22.45.1
RELEASE NOTES
工具版本 [Tool Version] | ISPTuning-V1.22.45.1
发布日期 [Release Date] | 2022-11-03
版本概述 [Description] | AX650: 1. Sharpen模块，bsigma/scale数据范围修改。 2. Raw3DNr模块, SfKernelWt/MtdStrTf数据范围修改。 2. 3DLut模块 - 根据最新数据结构更新UI功能。 - 修改关联色块刷新频率。 4. 提供AX650校准(Calibration) 5. Calibration 修改CCM json转bin算法。 AX620: 1. 连续抓图支持P1以及P2节点的RAW。
已知问题 [Known Bugs]
序号 [No] | 描述 [Description] | 说明 [Remark]

## 1.22.44.2
RELEASE NOTES
工具版本 [Tool Version] | ISPTuning-V1.22.44.2
发布日期 [Release Date] | 2022-10-28
版本概述 [Description] | AX650： 1. 解决Raw3DNr模块中各Lut图表第一个为0的冗余点的问题。 2. 优化figure关闭时机，解决偶现的Raw3Dnr模块崩溃的问题。 3. 修改YNR nDbpcEdOffsetLut 参数范围为[0, 4095]。 4. 修改头文件中枚举类型解析错误的问题。
已知问题 [Known Bugs]
序号 [No] | 描述 [Description] | 说明 [Remark]

## 1.22.44.1
RELEASE NOTES
工具版本 [Tool Version] | ISPTuning-V1.22.44.1
发布日期 [Release Date] | 2022-10-25
版本概述 [Description] | AX620： 1. AF CAF功能优化升级。 2. AE支持快速唤醒。 AX650： 1. Sharpen修改Coef参数Low/High Freq对应的index。 2. 修复Preview H264图像数据无法显示的问题。 3. Preview支持YUV LossLess解压缩。
已知问题 [Known Bugs]
序号 [No] | 描述 [Description] | 说明 [Remark]

## 1.22.43.2
RELEASE NOTES
工具版本 [Tool Version] | ISPTuning-V1.22.43.2
发布日期 [Release Date] | 2022-10-19
版本概述 [Description] | AX620 1. RLTM Auto Table支持Low/High/Threshold参数调试。 AX650 1. Sharpen根据测试需求重新设计Coef UI。 2. 修改ainr lut表格数据更新问题，适配lut点左右拖动功能。
已知问题 [Known Bugs]
序号 [No] | 描述 [Description] | 说明 [Remark]

## 1.22.43.1
RELEASE NOTES
工具版本 [Tool Version] | ISPTuning-V1.22.43.1
发布日期 [Release Date] | 2022-10-18
版本概述 [Description] | 共通 1. 屏蔽Settings的ColorSpace设置。 AX620 1. AE 修改Log等级显示顺序 AX650 1. 修改DPC参数范围 nDynamicDpClrLimStr/nStaticDpClrLimStr/nNormalPixDpClrLimStr [0, 0x80] nHotColdTypeStr [0, 0x80] nNoiseRatio [0, 0x27FF] nDynamicDpcStr [0, 0xFFF] 2. Raw3DNR实现AutoWrite时的参数自动写入。 3. 修改RAW3DNr参数范围 sf_smooth_str [0, 0xFF]。 4. Preview 支持3DNR节点的RAW的预览及Dump。
已知问题 [Known Bugs]
序号 [No] | 描述 [Description] | 说明 [Remark]

## 1.22.42.1
RELEASE NOTES
工具版本 [Tool Version] | ISPTuning-V1.22.42.1
发布日期 [Release Date] | 2022-10-13
版本概述 [Description] | AX620 1. AF修改UI参数显示名称。 AX650 1. 修改连续DumpRaw的CapNum为0的问题。 2. 修改DumpRaw为16bitsMSB的Raw。 3. 调整Tuning UI 模块顺序。 4. 修改SENSOR模块Virtual NPU Mode下拉内容拼写问题。 5. 修改DPC hot cold type strength范围为[0, 0x80]。 6. 修改AiNr读写错误返回问题，直接显示板端错误。 7. 修改Demosaic gic lut范围为[0, 0x80]。 8. 修改Gamma Lut Edit打开失败的问题。 9. 修改Sharpen AutoTable ShpOsLimit范围为[-128,127]。 10. 修改Raw3DNR SfLumaThresDelta/SfLumaThresValue的范围。 11. 新增ColorSpace离线设置功能，支持YUVNV12/NV21格式转换RGB的ColorSpace设置。
已知问题 [Known Bugs]
序号 [No] | 描述 [Description] | 说明 [Remark]

## 1.22.41.1
RELEASE NOTES
工具版本 [Tool Version] | ISPTuning-V1.22.41.1
发布日期 [Release Date] | 2022-10-08
版本概述 [Description] | AX620: 1. RLTM修改由bin转h，nSCurveList/tHWeight参数与nParamGrpNum不匹配的问题。 AX650： 1. 更新LSC数据结构，调整UI显示。 2. 更新AINR数据结构，调整UI显示。 3. 更新CA数据结构，调整UI显示。 4. 更新Color-Picker的Presets(肤色/绿植/绿色车牌/蓝色车牌)的默认值。
已知问题 [Known Bugs]
序号 [No] | 描述 [Description] | 说明 [Remark]

## 1.22.39.1
RELEASE NOTES
工具版本 [Tool Version] | ISPTuning-V1.22.39.1
发布日期 [Release Date] | 2022-09-22
版本概述 [Description] | AX620: 1. 解决LSC修改参数偶现板端报错非法参数的问题。 2 LSC标定算法更新，增加color ratio配置。 3. RLTM修改由bin转h，参数数量不对的问题。 AX650： 1. 新增Tuning各调试模块。
已知问题 [Known Bugs]
序号 [No] | 描述 [Description] | 说明 [Remark]

## 1.22.38.1
RELEASE NOTES
工具版本 [Tool Version] | ISPTuning-V1.22.38.1
发布日期 [Release Date] | 2022-09-13
版本概述 [Description] | AX620: 1. H264/H265预览增加Frame大小的保护，发生MemoryError时，退出预览。 2. Gamma auto mode下禁用lut mode。 3. AE支持Total AGain功能。 4. 修改npu界面中切换到manual模式时，bias参数无法调节的问题。
已知问题 [Known Bugs]
序号 [No] | 描述 [Description] | 说明 [Remark]

## 1.22.36.1
RELEASE NOTES
工具版本 [Tool Version] | ISPTuning-V1.22.36.1
发布日期 [Release Date] | 2022-08-31
版本概述 [Description] | AX620: 1. 修改PFR模块中Y Coeff字段，可设置值精确到小数点后四位。 2. 支持NPU模块Ddebug模型上传/删除/动态加载。 3. 支持Gamma模块，使用键盘上下键微调LUT曲线。
已知问题 [Known Bugs]
序号 [No] | 描述 [Description] | 说明 [Remark]

## 1.22.35.1
RELEASE NOTES
工具版本 [Tool Version] | ISPTuning-V1.22.35.1
发布日期 [Release Date] | 2022-08-24
版本概述 [Description] | AX620: 1. Dewarp模块: - 修改LDC INI文件的格式，保持与软件一致。 - 解决Dewarp Tuning页面，Autowrite模式下，使用spinbox控件修改参数，自动跳动刷新的问题。 - 解决AutoWrite时，GDC/LDC Enable设置不对的问题。 2. 修改AE/AWB Auto Mode刷新status时，连接失败后Tool卡死的问题，修改为退出刷新且报连接失败的错误。 3. 优化Gamma Control Points在表格中的显示状态。 4. 增加Preview/Capture Ver3.0的支持, 兼容Ver2.0。
已知问题 [Known Bugs]
序号 [No] | 描述 [Description] | 说明 [Remark]

## 1.22.34.1
RELEASE NOTES
工具版本 [Tool Version] | ISPTuning-V1.22.34.1
发布日期 [Release Date] | 2022-08-17
版本概述 [Description] | AX620: 1. Gamma Linear模式下，优化导入曲线的精度问题。 2. AE支持Log等级设置功能。
.
已知问题 [Known Bugs]
序号 [No] | 描述 [Description] | 说明 [Remark]

## 1.22.33.1
RELEASE NOTES
工具版本 [Tool Version] | ISPTuning-V1.22.33.1
发布日期 [Release Date] | 2022-08-12
版本概述 [Description] | AX620: 1. CLC模块限制CCM矩阵两个参数之和在[-1664,2176]。 2. LDC功能支持。 3. GDC/LDC Tuning支持Auto Write。
.
已知问题 [Known Bugs]
序号 [No] | 描述 [Description] | 说明 [Remark]

## 1.22.32.1
RELEASE NOTES
工具版本 [Tool Version] | ISPTuning-V1.22.32.1
发布日期 [Release Date] | 2022-08-01
版本概述 [Description] | AX620: 1. AE支持系统最大最小增益限制。 2. 优化Gamma导入功能，autowrite时自动生效。 3. 修改AE刷新status时，None type object has no attribute texpstatus的错误。
.
已知问题 [Known Bugs]
序号 [No] | 描述 [Description] | 说明 [Remark]

## 1.22.31.1
RELEASE NOTES
工具版本 [Tool Version] | ISPTuning-V1.22.31.1
发布日期 [Release Date] | 2022-07-25
版本概述 [Description] | AX620: 1. 修复了反复重连TuningSever后导致读取失败的问题。 2. 增加针对读写npu参数时的异常处理。 3. 修改auto write模式下npu参数中的working mode设置无效的问题。 4. 修改标定时生成头文件失败的问题。 5. AF Scan功能支持。
.
已知问题 [Known Bugs]
序号 [No] | 描述 [Description] | 说明 [Remark]

## 1.22.30.2
RELEASE NOTES
工具版本 [Tool Version] | ISPTuning-V1.22.30.2
发布日期 [Release Date] | 2022-07-19
版本概述 [Description] | AX620: 1. 修改npu动静力度auto参数导入导出时RefGrpNum未生效的问题。 2. AE Tuning更新ToFastLumaThUnder/ToSlowLumaThUnder范围，以及BigStepFactor/SmallStepFactor/SpeedDownFactor精度。
.
已知问题 [Known Bugs]
序号 [No] | 描述 [Description] | 说明 [Remark]

## 1.22.30.1
RELEASE NOTES
工具版本 [Tool Version] | ISPTuning-V1.22.30.1
发布日期 [Release Date] | 2022-07-18
版本概述 [Description] | AX620: 1. AE长短帧分离，修改Multi Cam Sync Mode。 2. AF标定工具，修改Low/High Freq的精度为3位小数。 3. 修改Sharpen读取参数不正确的问题。 4. 升级Dewarp算法，优化角点检测。 5. 增加对Version的显示以及转换参数文件时的校验处理。 6. 升级AF数据结构。
.
已知问题 [Known Bugs]
序号 [No] | 描述 [Description] | 说明 [Remark]

## 1.22.28.1
RELEASE NOTES
工具版本 [Tool Version] | ISPTuning-V1.22.28.1
发布日期 [Release Date] | 2022-07-11
版本概述 [Description] | AX620: 1. Tuning LSC/CLC/RLTM add AlgMode。 2. mp4根据pts打包。
.
已知问题 [Known Bugs]
序号 [No] | 描述 [Description] | 说明 [Remark]

## 1.22.27.2
RELEASE NOTES
工具版本 [Tool Version] | ISPTuning-V1.22.27.2
发布日期 [Release Date] | 2022-07-05
版本概述 [Description] | AX620: 1. 解决离线生成.bin AE参数不正确的问题。
.
已知问题 [Known Bugs]
序号 [No] | 描述 [Description] | 说明 [Remark]

## 1.22.27.1
RELEASE NOTES
工具版本 [Tool Version] | ISPTuning-V1.22.27.1
发布日期 [Release Date] | 2022-07-04
版本概述 [Description] | AX620: 1. 增加连续抓图对YUV的支持。 2. 支持ISP Gain段BLC可设置。 3. 增加连续抓图对YUV的支持。 4. AE Time Smoothing功能优化。 5. 修改HDR模式连续抓图仅抓了取长帧的问题。
.
已知问题 [Known Bugs]
序号 [No] | 描述 [Description] | 说明 [Remark]

## 1.22.26.1
RELEASE NOTES
工具版本 [Tool Version] | ISPTuning-V1.22.26.1
发布日期 [Release Date] | 2022-06-27
版本概述 [Description] | AX620: 1. 修改AF标定模块，Frequence Low/High的下限值位0.001。 2. 优化RLTM UI显示。 3. Gamma Auto Table支持导入LUT表。 4. LSC标定模块，支持直接Apply Pack Raw。 5. 支持动静力度参数设置(manual/auto)。
.
已知问题 [Known Bugs]
序号 [No] | 描述 [Description] | 说明 [Remark]

## 1.22.25.1
RELEASE NOTES
工具版本 [Tool Version] | ISPTuning-V1.22.25.1
发布日期 [Release Date] | 2022-06-20
版本概述 [Description] | AX620: 1. 优化图片处理，支持打开含中文路径或者中文名字的图片。 2. 保存每次连接时的chip选择至配置文件。 3. AE Slow Shutter移除fps list。 4. AE 支持多Route表格。 5. Dewarp功能升级，去掉mesh table，只保留3*3/5*1矩阵系数。
.
已知问题 [Known Bugs]
序号 [No] | 描述 [Description] | 说明 [Remark]

## 1.22.23.3
RELEASE NOTES
工具版本 [Tool Version] | ISPTuning-V1.22.23.3
发布日期 [Release Date] | 2022-06-11
版本概述 [Description] | AX620: 1. 修改WNR模块点击'Edit Auto Algorithm Table'时的工具闪退问题。
.
已知问题 [Known Bugs]
序号 [No] | 描述 [Description] | 说明 [Remark]

## 1.22.23.2
RELEASE NOTES
工具版本 [Tool Version] | ISPTuning-V1.22.23.2
发布日期 [Release Date] | 2022-06-09
版本概述 [Description] | AX620: 1. 支持左边模块边栏可放大缩小。 2. 支持统一台PC打开多个TuningTool。 3. wnr mode 的选项和参数增加联动效果。 4. RLTM方案升级，支持多权重多直方图调试。
.
已知问题 [Known Bugs]
序号 [No] | 描述 [Description] | 说明 [Remark]

## 1.22.23.1
RELEASE NOTES
工具版本 [Tool Version] | ISPTuning-V1.22.23.1
发布日期 [Release Date] | 2022-06-06
版本概述 [Description] | AX620: 1. 修改Dewarp Calibration模块mesh table计算。
.
已知问题 [Known Bugs]
序号 [No] | 描述 [Description] | 说明 [Remark]

## 1.22.22.4
RELEASE NOTES
工具版本 [Tool Version] | ISPTuning-V1.22.22.4
发布日期 [Release Date] | 2022-06-02
版本概述 [Description] | AX620: 1. AE修改Under Exp Mode写入错误的问题。
.
已知问题 [Known Bugs]
序号 [No] | 描述 [Description] | 说明 [Remark]

## 1.22.22.3
RELEASE NOTES
工具版本 [Tool Version] | ISPTuning-V1.22.22.3
发布日期 [Release Date] | 2022-06-02
版本概述 [Description] | AX620: 1. Convert params增加chip选型。 2. Gamma支持控制点调节。 3. 去紫边功能支持。 4. AE支持Luma Weight/Anti Flicker/Slow Shutter参数调试。
.
已知问题 [Known Bugs]
序号 [No] | 描述 [Description] | 说明 [Remark]

## 1.22.22.2
RELEASE NOTES
工具版本 [Tool Version] | ISPTuning-V1.22.22.2
发布日期 [Release Date] | 2022-05-30
版本概述 [Description] | AX620: 1. NPU初始化时auto参数从板端读取后，对无效数据进行初始化。
.
已知问题 [Known Bugs]
序号 [No] | 描述 [Description] | 说明 [Remark]

## 1.22.22.1
RELEASE NOTES
工具版本 [Tool Version] | ISPTuning-V1.22.22.1
发布日期 [Release Date] | 2022-05-30
版本概述 [Description] | AX620: 1. Demosaic增加针对Gamma输入的异常处理。 2. Npu增加Bias使能判断。 3. 增加NPU和WNR的Auto处理。 4. 修改支持识别mipi_raw后缀的image文件。
.
已知问题 [Known Bugs]
序号 [No] | 描述 [Description] | 说明 [Remark]

## 1.22.21.1
RELEASE NOTES
工具版本 [Tool Version] | ISPTuning-V1.22.21.1
发布日期 [Release Date] | 2022-05-23
版本概述 [Description] | AX620: 1. AE增加自动光圈调节功能。 2. AE增加支持自动慢快门调节。
.
已知问题 [Known Bugs]
序号 [No] | 描述 [Description] | 说明 [Remark]

## 1.22.19.1
RELEASE NOTES
工具版本 [Tool Version] | ISPTuning-V1.22.19.1
发布日期 [Release Date] | 2022-05-13
版本概述 [Description] | AX620: 1. Gamma Manual模式下，解决取消导入RefCurve，RefCurve曲线不能正常显示的问题。 2. 自动抓图功能增加自定义模式，文件命名根据文件夹名称以及index命名。 3. Gamma增加异常处理，优化Auto Write的写入机制，尝试解决偶尔挂死的问题。 4. 离线标定模块DPC/BLC/LSC/CCM/CAC支持直接标定pack raw。 5. NPU增加bias参数调节功能。 6. 解决CCM标定时不能修改black level/white level的问题。 7. CCM增加支持D50光源。 8. 支持AE/AWB ROI功能。
.
已知问题 [Known Bugs]
序号 [No] | 描述 [Description] | 说明 [Remark]

## 1.22.18.2
RELEASE NOTES
工具版本 [Tool Version] | ISPTuning-V1.22.18.2
发布日期 [Release Date] | 2022-05-07
版本概述 [Description] | AX620: 1. 支持手动慢快门功能。 2. AE支持容差抗闪功能。 3. 双光融合增加P3节点Raw预览。
.
已知问题 [Known Bugs]
序号 [No] | 描述 [Description] | 说明 [Remark]

## 1.22.18.1
RELEASE NOTES
工具版本 [Tool Version] | ISPTuning-V1.22.18.1
发布日期 [Release Date] | 2022-05-05
版本概述 [Description] | AX620: 1. 双光融合支持灌图功能。 2. 支持CAF Tuning。
.
已知问题 [Known Bugs]
序号 [No] | 描述 [Description] | 说明 [Remark]

## 1.22.17.1
RELEASE NOTES
工具版本 [Tool Version] | ISPTuning-V1.22.17.1
发布日期 [Release Date] | 2022-04-25
版本概述 [Description] | AX620: 1. 数据读写失败时，增加重试机制。 2. 离线标定和ImageTool支持直接打开pack raw。 3. AWB离线标定修改CCT MAX上限为20000。 4. 增加参数保存功能，支持两套参数切换。 5. 畸变矫正标定参数开放宽高设置。
.
已知问题 [Known Bugs]
序号 [No] | 描述 [Description] | 说明 [Remark]

## 1.22.16.1
RELEASE NOTES
工具版本 [Tool Version] | ISPTuning-V1.22.16.1
发布日期 [Release Date] | 2022-04-18
版本概述 [Description] | AX620: 1. 修改本地上传Raw图的连接机制，解决偶尔上传不完整的问题。 2. 修改自动刷新间隔设置不生效的问题。 3. 同步AF FV数据结构。
.
已知问题 [Known Bugs]
序号 [No] | 描述 [Description] | 说明 [Remark]

## 1.22.15.1
RELEASE NOTES
工具版本 [Tool Version] | ISPTuning-V1.22.15.1
发布日期 [Release Date] | 2022-04-11
版本概述 [Description] | AX620: 1. AWB标定工具优化算法，支持ROI设置。 2. Auto Capture自动抓图，时间精确到毫秒。
.
已知问题 [Known Bugs]
序号 [No] | 描述 [Description] | 说明 [Remark]

## 1.22.13.1
RELEASE NOTES
工具版本 [Tool Version] | ISPTuning-V1.22.13.1
发布日期 [Release Date] | 2022-03-28
版本概述 [Description] | AX620: 1. sharpen模块在auto模式下黑白边强度参数分开设置并生效。 2. 动态Gamma功能支持。 3. 优化连续抓图效率。
.
已知问题 [Known Bugs]
序号 [No] | 描述 [Description] | 说明 [Remark]

## 1.22.12.2
RELEASE NOTES
工具版本 [Tool Version] | ISPTuning-V1.22.12.2
发布日期 [Release Date] | 2022-03-21
版本概述 [Description] | AX630: 1. CCM更新数据结构MTX NAME长度为20。
.
已知问题 [Known Bugs]
序号 [No] | 描述 [Description] | 说明 [Remark]

## 1.22.12.1
RELEASE NOTES
工具版本 [Tool Version] | ISPTuning-V1.22.12.1
发布日期 [Release Date] | 2022-03-21
版本概述 [Description] | AX620: 1. 优化RLTM模块表格加载效率。 2. RLTM修改自动策略Auto Table中的Contrast Stength。
.
已知问题 [Known Bugs]
序号 [No] | 描述 [Description] | 说明 [Remark]

## 1.22.10.1
RELEASE NOTES
工具版本 [Tool Version] | ISPTuning-V1.22.10.1
发布日期 [Release Date] | 2022-03-07
版本概述 [Description] | AX620: 1. 支持Dewarp畸变矫正功能。 2. 延长Local灌图超时时间。 3. 解决AWB Parameters页面响应Esc键关闭的问题。 4. RLTM Histogram Weight曲线支持Cubic/Linear拟合方式灵活调试。 5. 更新AWB标定工具中生成png的demosaic算法。
.
已知问题 [Known Bugs]
序号 [No] | 描述 [Description] | 说明 [Remark]

## 1.22.9.1
RELEASE NOTES
工具版本 [Tool Version] | ISPTuning-V1.22.9.1
发布日期 [Release Date] | 2022-02-28
版本概述 [Description] | AX620: 1. RLTM支持Histogram Weight调试。
.
已知问题 [Known Bugs]
序号 [No] | 描述 [Description] | 说明 [Remark]

## 1.22.8.1
RELEASE NOTES
工具版本 [Tool Version] | ISPTuning-V1.22.8.1
发布日期 [Release Date] | 2022-02-21
版本概述 [Description] | AX620: 1. NPU支持可控降噪力度模型。 2. AWB/AE STATS 修改参数范围。 3. CLC全新方案升级。 4. 增加AutoCapture保存含PTS文件名。 5. 根据AX630/AX620产品信息自动适配udp/tcp连接模式。 6. 优化BLC/LSC/RLTM模块初始化启动速度。 7. CCM标定模块支持设置Gamma Lut。
已知问题 [Known Bugs]
序号 [No] | 描述 [Description] | 说明 [Remark]

## 1.22.4.1
RELEASE NOTES
工具版本 [Tool Version] | ISPTuning-V1.22.4.1
发布日期 [Release Date] | 2022-01-24
版本概述 [Description] | AX630： 1. CAF功能支持。 AX620: 1. CCM标定工具支持生成客制化Target文件。
已知问题 [Known Bugs]
序号 [No] | 描述 [Description] | 说明 [Remark]

## 1.22.3.1
RELEASE NOTES
工具版本 [Tool Version] | ISPTuning-V1.22.2.1
发布日期 [Release Date] | 2022-01-17
版本概述 [Description] | AX620： 1. Lsc更新Apply标定算法，增加Lsc Enable开关。 2. 升级Blc算法，解决部分尺寸标定失败问题。 3. CCM解决多个色温下标定，生成.h失败的问题。 4. LSC标定工具去除ROI。 5. AWB适配新结构，增加TmpoStabTriggerAvgBlkWt设置。 6. AE Hdr Ratio在Manual模式下支持自动刷新。
已知问题 [Known Bugs]
序号 [No] | 描述 [Description] | 说明 [Remark]

## 1.22.2.1
RELEASE NOTES
工具版本 [Tool Version] | ISPTuning-V1.22.1.2
发布日期 [Release Date] | 2022-01-10
版本概述 [Description] | AX620： 1. 禁止所有的Double Spin通过滚轮修改数值。 2. WB标定和在线工具去除Border Line KB参数。 3. 更新CCM标定工具中饱和度的控制算法。 4. AE支持HDR shutter 以及 time domain smoothing调试。 5. 修改灌图最大数量限制。 6. AF结构调整，删除Manual iir CoefList，并修改转换精度。 7. LSC标定算法升级，对齐Calibrate和Apply。
已知问题 [Known Bugs]
序号 [No] | 描述 [Description] | 说明 [Remark]

## 1.22.1.1
RELEASE NOTES
工具版本 [Tool Version] | ISPTuning-V1.22.1.1
发布日期 [Release Date] | 2022-01-05
版本概述 [Description] | AX630： 1. AE增加时域平滑系数设置页面。 2. AWB标定工具，在线工具去除Border Line KB参数。 3. 同步CCM Tuning数据结构。 AX620： 1. 修改BLC AutoTable LCG 参数设置工具闪退问题。 2. LSC标定算法更新，防止参数溢出。 3. AWB标定工具更新，标定参数调整；中央弧线支持可拖拽。
已知问题 [Known Bugs]
序号 [No] | 描述 [Description] | 说明 [Remark]

## 1.21.52.2
RELEASE NOTES
工具版本 [Tool Version] | ISPTuning-V1.21.52.2
发布日期 [Release Date] | 2021-12-29
版本概述 [Description] | AX620 1. AWB标定生成.h时，调整Border Points的左右顺序。 2. AWB修改Boder Line KB参数的算法和精度。
已知问题 [Known Bugs]
序号 [No] | 描述 [Description] | 说明 [Remark]

## 1.21.52.1
RELEASE NOTES
工具版本 [Tool Version] | ISPTuning-V1.21.52.1
发布日期 [Release Date] | 2021-12-27
版本概述 [Description] | AX630 1. AE支持双摄相关设置。 2. AE增加Shutter参数支持Hdr Ratio实时显示。 3. AWB标定算法更新，增删部分参数设置；标定和Tuning支持中央弧线拖拽。 AX620 1. 增加AFS Status Get功能。 2. 同步3A算法，AWB开放参数设置页面，支持部分参数调试。
已知问题 [Known Bugs]
序号 [No] | 描述 [Description] | 说明 [Remark]

## 1.21.51.2
RELEASE NOTES
工具版本 [Tool Version] | ISPTuning-V1.21.51.2
发布日期 [Release Date] | 2021-12-22
版本概述 [Description] | AX620 1. 增加EIS功能模块。 2. 优化AWB离线标定时单点多点拖动方式。 3. 修改BLC Calibration ExpTime支持微妙 4. 修改AutoCaprture抓图，图片命名精度到1us 5. 修改AFS的CORING_LUT参数size从17到16。 6. 移除.h中所有3AStat以及AF滤波器参数的生成解析以及转换。 7. 支持3AStat在Tuning中单独导入导出txt(C语言结构文本格式)。 8. 增加AF滤波器参数在Calibration中生成Json的同时生成txt(C语言结构文本格式)的功能。
已知问题 [Known Bugs]
序号 [No] | 描述 [Description] | 说明 [Remark]

## 1.21.51.1
RELEASE NOTES
工具版本 [Tool Version] | ISPTuning-V1.21.51.1
发布日期 [Release Date] | 2021-12-20
版本概述 [Description] | AX630 1.优化AWB参数设置模块的初始化方式。 2.修改LSC meshtable参数范围。 AX620 1.增加AX_ISP_VERSION_T数据结构。 2.优化AutoMode参数刷新。 3.增加双摄同时dump连续Raw功能。 4.增加.h/.bin转换时的模块选择。 5.删除CSC0的rgb和yuv的offset参数设置。 6.更新DPC/WNR Noise参数。 7.增加RLTM的MultiCamSyncMode参数设置。 8.更新AF Stat数据结构。 9.更新Demosaic数据结构。 10.更新LSC AutoTable 数据结构，增加StatusGet命令。 11.更新AWB/AE数据结构。 12.支持Gamma曲线X轴放大缩小，双击恢复，右键按住移动坐标轴。 13.更新CCM标定算法逻辑。 14.更新CCM算法，添加饱和度，色差等显示；开放black level，white level设置。 15.解决DPC标定噪声参数不对的问题。 16.更新LSC标定算法。 17.增加LSC标定将标定结果作用于Raw图，生成新的Raw和png。
已知问题 [Known Bugs]
序号 [No] | 描述 [Description] | 说明 [Remark]

## 1.21.49.1
RELEASE NOTES
工具版本 [Tool Version] | ISPTuning-V1.21.49.1
发布日期 [Release Date] | 2021-12-06
版本概述 [Description] | AX630 1. 2DLUT修改s_coor精度，并修改放大时拖动白点不生效的问题。 2. AWB Tuning增加R/G，B/G，RGB Gain显示。 3. 解决AWB MixLight Enable开关设置不能立即生效的问题。 4. Preview在状态栏增加显示白点选择数量。 5. AWB Tuning增加显示：H/A/F/D Dom Count以及Active状态。 AX620 1. Dehaze修改effect strength精度及范围。 2. AWB Tuning增加R/G，B/G，RGB Gain显示。
已知问题 [Known Bugs]
序号 [No] | 描述 [Description] | 说明 [Remark]

## 1.21.48.2
RELEASE NOTES
工具版本 [Tool Version] | ISPTuning-V1.21.48.2
发布日期 [Release Date] | 2021-12-02
版本概述 [Description] | AX630 1. Preview Captue Raw 支持长短帧同时抓取。 2. 连续DumpRaw结束时增加stream on处理。 AX620 1. Preview Captue Raw 支持长短帧同时抓取。 2. 更新头文件(.h)生成脚本。
已知问题 [Known Bugs]
序号 [No] | 描述 [Description] | 说明 [Remark]

## 1.21.48.1
RELEASE NOTES
工具版本 [Tool Version] | ISPTuning-V1.21.48.1
发布日期 [Release Date] | 2021-11-29
版本概述 [Description] | AX630 1. AWB支持在线修改统计框形状。 2. AWB参数可在工具界面调整并实时生效。 AX620 1. 更新CCM Calibration，支持Color Analysis功能。 2. DPC 数据结构更新。
已知问题 [Known Bugs]
序号 [No] | 描述 [Description] | 说明 [Remark]

## 1.21.47.3
RELEASE NOTES
工具版本 [Tool Version] | ISPTuning-V1.21.47.3
发布日期 [Release Date] | 2021-11-26
版本概述 [Description] | AX630 1. AE支持HDR设置。 AX620 1. 解决Generate出来的.h文件中Darkshading meshlut参数异常为0问题。 2. RLTM win_size增加保护逻辑。
已知问题 [Known Bugs]
序号 [No] | 描述 [Description] | 说明 [Remark]

## 1.21.47.2
RELEASE NOTES
工具版本 [Tool Version] | ISPTuning-V1.21.47.2
发布日期 [Release Date] | 2021-11-23
版本概述 [Description] | AX620 1. 解析/生成ISP IQ head file 支持16进制。 2. CCM标定增加显示ColorDiff并优化24色卡选择。 3. 修改LSC AutoTable UI 参数设置错位的问题。
已知问题 [Known Bugs]
序号 [No] | 描述 [Description] | 说明 [Remark]

## 1.21.47.1
RELEASE NOTES
工具版本 [Tool Version] | ISPTuning-V1.21.47.1
发布日期 [Release Date] | 2021-11-22
版本概述 [Description] | AX630 1. AE 增加支持setpoint curve调节。 AX620 1.增加.h/.bin文件的相互转换功能：menu --> Tool --> 弹出Convert Params对话框，点击Load，导入.h生成带时间戳的同名的.bin文件，导入.bin生成带时间戳的同名的.h文件。 2.更新CCM标定算法：支持XRite默认及客制化参数选择/更新CCM算法中的Blc为0/增加Raw图属性检查。 3.增加自动刷新功能：点击Timer图标开始自动刷新，settings中修改刷新间隔时间。 4.适配NPU WBT数据结构。
已知问题 [Known Bugs]
序号 [No] | 描述 [Description] | 说明 [Remark]

## 1.21.46.1
RELEASE NOTES
工具版本 [Tool Version] | ISPTuning-V1.21.46.1
发布日期 [Release Date] | 2021-11-15
版本概述 [Description] | AX630： 1. 解决cv2无法在中文目录下保存图片的问题。 2. 2D-LUT支持自动策略。 3. 升级AWB AX_ISP_3A_AWB_CONFIG_T结构并作适配。 AX620： 1. LoadRaw中支持Upload Raw File。 2. 解决AWB Auto write模式下Auto White Balance开关不生效的问题。 3. 解决AWB与Preview关联失效的问题。 4. 实现CCM标定功能。 5. 更新WNR noise参数精度范围。 6. 更新AE Manual/Auto切换时自动刷新的控制。
已知问题 [Known Bugs]
序号 [No] | 描述 [Description] | 说明 [Remark]

## 1.21.45.1
RELEASE NOTES
工具版本 [Tool Version] | ISPTuning-V1.21.45.1
发布日期 [Release Date] | 2021-11-08
版本概述 [Description] | AX630： 1. RLTM，更新命令发送顺序。 AX620： 1. LSC 更新标定算法，防止数据溢出。 2. DPC 修改noise参数的定义范围以及精度。 3. AE 修改LuxK 精度/范围。 4. RLTM 增加S-Curve参数。 5. NPU 更新数据结构。
已知问题 [Known Bugs]
序号 [No] | 描述 [Description] | 说明 [Remark]

## 1.21.44.1
RELEASE NOTES
工具版本 [Tool Version] | ISPTuning-V1.21.44.1
发布日期 [Release Date] | 2021-11-03
版本概述 [Description] | AX630： 1. Preview ROI时增加显示Y/Sat信息。 2. AE更新lux范围[0 - 1000000];manual模式下实时更新lux/meanluma。 3. 升级AWB AX_ISP_3A_AWB_CONFIG_T结构。 AX620： 1. 解决BLC标定时gen_blc_param_v2函数定位失败问题 2. 适配LSC新的标定算法，支持Luma Shading/Color Shading。 3. 增加LCE Sharpen HPF Lut algorithm。 4. Log按照100M分割。 5. 增加ConvertRaw操作选择的ToolTip。 6. 支持LSC标定生成PNG图片。 7. NPU WBT 数据结构更新。 8. AWB补全从json转h文件时的Calib参数；解决在生成.h文件时Calib覆盖Tuning参数的问题。
已知问题 [Known Bugs]
序号 [No] | 描述 [Description] | 说明 [Remark]

## 1.21.43.2
RELEASE NOTES
工具版本 [Tool Version] | ISPTuning-V1.21.43.2
发布日期 [Release Date] | 2021-10-27
版本概述 [Description] | AX620： 1. 修改Import .h/.bin错误的问题。 2. 更新BLC Calibration。 3. 更新.h/.bin生成。
已知问题 [Known Bugs]
序号 [No] | 描述 [Description] | 说明 [Remark]

## 1.21.43.1
RELEASE NOTES
工具版本 [Tool Version] | ISPTuning-V1.21.43.1
发布日期 [Release Date] | 2021-10-25
版本概述 [Description] | AX630： 1.RLTM S曲线客制化控制点分区和稠密设置。 AX620： 1. LSC Luma/Color Mesh Table 分离，数据结构更新。
已知问题 [Known Bugs]
序号 [No] | 描述 [Description] | 说明 [Remark]

## 1.21.42.3
RELEASE NOTES
工具版本 [Tool Version] | ISPTuning-V1.21.42.3
发布日期 [Release Date] | 2021-10-20
版本概述 [Description] | AX620： 1. 优化模块加载。
已知问题 [Known Bugs]
序号 [No] | 描述 [Description] | 说明 [Remark]

## 1.21.42.2
RELEASE NOTES
工具版本 [Tool Version] | ISPTuning-V1.21.42.2
发布日期 [Release Date] | 2021-10-20
版本概述 [Description] | AX630： 1. AWB增加混合光源信息显示。 2. 降彩噪修改Luma High Min Ratio范围[0-1]，修改Luma/Sat参数设置判断条件。 3. AE Route功能优化，去除ISPGain，增加IncrementPriority调试。 AX620： 1. 增加AE/AWB Stat模块。 2. 修改AE MaxUserAgain 范围设置。 3. WNR Mode 增加默认设置。
已知问题 [Known Bugs]
序号 [No] | 描述 [Description] | 说明 [Remark]

## 1.21.42.1
RELEASE NOTES
工具版本 [Tool Version] | ISPTuning-V1.21.42.1
发布日期 [Release Date] | 2021-10-18
版本概述 [Description] | AX630： 1. RLTM S曲线开发Table中的Control Points可细调。 2. RLTM S曲线导入数据的时候直接写入生效。 3. 降彩噪算法升级并图像显示Y/Sat曲线。 4. 降彩噪自动策略支持根据ref start val自动排序。 AX620： 1. 修改Tuning Module UI和索引错乱的问题。
已知问题 [Known Bugs]
序号 [No] | 描述 [Description] | 说明 [Remark]

## 1.21.41.1
RELEASE NOTES
工具版本 [Tool Version] | ISPTuning-V1.21.41.1
发布日期 [Release Date] | 2021-10-11
版本概述 [Description] | AX630： 1. 支持降彩噪功能。 2. Sharpen在Auto模式下支持读取Status。 AX620： 1. 连续DumpRaw修改，增加channel属性配置, HDR dump时候，根据HDR mode 设置channel（对应长短帧）循环 capture Raw。 2. AWB统计信息零值容错优化。
已知问题 [Known Bugs]
序号 [No] | 描述 [Description] | 说明 [Remark]

## 1.21.39.1
RELEASE NOTES
工具版本 [Tool Version] | ISPTuning-V1.21.39.1
发布日期 [Release Date] | 2021-09-28
版本概述 [Description] | AX630： 1. 优化AWB单点多点拖动时对边界点的范围限制。 2. 更新AE route数据结构。 AX620： 1. 修改AE LuxK计算错误问题。 2. 删除WBC Tuning模块。 3. 修改CLC Matrix错误的问题。 4. 更新AE数据结构：Gain/Shutter等参数的精度更新/增加expvalue 的HW Limit range。 5. 更新WNR数据结构，合并WNR/NPU UI。 6. 修改AWB Tuning 浮点/整型转换，Manual部分增加浮点数显示，增加AWB/Preview白点联动。 7. 更新.h文件生成功能。 8. 更新自动策略表UI，更新为表格形式。 9. 修改Import .h/.bin文件的错误。
已知问题 [Known Bugs]
序号 [No] | 描述 [Description] | 说明 [Remark]

## 1.21.38.1
RELEASE NOTES
工具版本 [Tool Version] | ISPTuning-V1.21.38.1
发布日期 [Release Date] | 2021-09-22
版本概述 [Description] | AX630 1. 2D-LUT支持多点选择，多点拖拽。 2. 2D-LUT限制白色锚点边界拖拽。 3. AE route 功能支持。 AX620 1. CSC支持Limited Range和Full Rang。 2. BLC Online Manual 参数支持浮点读写。 3. AE Online 参数支持浮点读写。 4. AE Online Exp Config 增益倍数增加对应的dB值显示。 5. BLC Online Auto 参数支持浮点读写。 6. WBC Online 参数支持浮点读写。 7. CLC Online 的CLC Matrix 参数支持浮点读写。 8. Sharpen/CSet/YCProc date structure/UI Update 。
已知问题 [Known Bugs]
序号 [No] | 描述 [Description] | 说明 [Remark]

## 1.21.37.2
RELEASE NOTES
工具版本 [Tool Version] | ISPTuning-V1.21.37.2
发布日期 [Release Date] | 2021-09-15
版本概述 [Description] | Common 1. Slider 屏蔽鼠标滚轮以及键盘左右键操作 AX630 1. RLTM Manual模式下支持导入导出S曲线参数。 2. 2D-LUT修正与preview关联无法拖拽的问题。 AX620SW-863 1. AWB Online适配最新的数据结构 2. AWB Calibration导出XML时部分参数由字符串转为整型
已知问题 [Known Bugs]
序号 [No] | 描述 [Description] | 说明 [Remark]

## 1.21.37.1
RELEASE NOTES
工具版本 [Tool Version] | ISPTuning-V1.21.37.1
发布日期 [Release Date] | 2021-09-13
版本概述 [Description] | AX630: 1. RLTM S曲线优化Control Points均分算法。 2. AWB高级灰度制表符优化打印。 3. 2DLut增加Preview动态取色功能。 4. 2DLut去掉Apply按钮，设置参数修改为实时生效。 AX620: 1. 更新YCRT数据结构 2. 增加导入导出AutoTable/LutTable功能。 3. 设置AE Online ROI参数。 4. 增加Export/Import的模块选择功能。
已知问题 [Known Bugs]
序号 [No] | 描述 [Description] | 说明 [Remark]

## 1.21.36.1
RELEASE NOTES
工具版本 [Tool Version] | ISPTuning-V1.21.36.1
发布日期 [Release Date] | 2021-09-08
版本概述 [Description] | AX630： 1. 2DLut/Sharpen/Dewarp支持新方案，支持单独的XML文件功能。 2. RLTM增加S曲线功能。 3. AWB升级Config/Decay数据结构。 AX620： 1. 修改WBC GR/GB的错误。
已知问题 [Known Bugs]
序号 [No] | 描述 [Description] | 说明 [Remark]

## 1.21.35.3
RELEASE NOTES
工具版本 [Tool Version] | ISPTuning-V1.21.35.3
发布日期 [Release Date] | 2021-09-04
版本概述 [Description] | AX620： 1. 隐藏Online Top UI。
已知问题 [Known Bugs]
序号 [No] | 描述 [Description] | 说明 [Remark]

## 1.21.35.2
RELEASE NOTES
工具版本 [Tool Version] | ISPTuning-V1.21.35.2
发布日期 [Release Date] | 2021-09-03
版本概述 [Description] | AX620： 1. 更新Online AE UI。
已知问题 [Known Bugs]
序号 [No] | 描述 [Description] | 说明 [Remark]

## 1.21.35.1
RELEASE NOTES
工具版本 [Tool Version] | ISPTuning-V1.21.35.1
发布日期 [Release Date] | 2021-09-01
版本概述 [Description] | AX630: 1. AWB Online 更新AWB高级灰度世界。 AX620： 1. 修改Online YCRT 数据结构。 2. 更新Calibration DPC ShotNoise 精度。 3. 增加Online Top模块。 4. 修改Online AE模块的HW Limit设置。 5. 修改Online NPU模块的HDR Mode设置。 6. 修改Calibration Generate .h/.bin。 7. 修改Online NPU ProList显示后缀名.pro
已知问题 [Known Bugs]
序号 [No] | 描述 [Description] | 说明 [Remark]

## 1.21.34.4
RELEASE NOTES
工具版本 [Tool Version] | ISPTuning-V1.21.34.4
发布日期 [Release Date] | 2021-08-27
版本概述 [Description] | AX620： 1. 更新Capture Raw功能。
已知问题 [Known Bugs]
序号 [No] | 描述 [Description] | 说明 [Remark]

## 1.21.34.3
RELEASE NOTES
工具版本 [Tool Version] | ISPTuning-V1.21.34.3
发布日期 [Release Date] | 2021-08-26
版本概述 [Description] | 1. 增加AX620 Chip的Online/Calibration/Preview功能。
已知问题 [Known Bugs]
序号 [No] | 描述 [Description] | 说明 [Remark]

## 1.21.34.2
RELEASE NOTES
工具版本 [Tool Version] | ISPTuning-V1.21.34.2
发布日期 [Release Date] | 2021-08-25
版本概述 [Description] | 1. 解决2DLut在ImageTool取色时的闪退问题。
已知问题 [Known Bugs]
序号 [No] | 描述 [Description] | 说明 [Remark]

## 1.21.34.1
RELEASE NOTES
工具版本 [Tool Version] | ISPTuning-V1.21.34.1
发布日期 [Release Date] | 2021-08-25
版本概述 [Description] | 1. Preview Stop增加pipe和channel信息。 2. AWB坐标轴内对灰区进行细分，对同一色温进行室内外区分。 3. AE增加曝光选项设置。
已知问题 [Known Bugs]
序号 [No] | 描述 [Description] | 说明 [Remark]

## 1.21.33.1
RELEASE NOTES
工具版本 [Tool Version] | ISPTuning-V1.21.33.1
发布日期 [Release Date] | 2021-08-18
版本概述 [Description] | 1. Image Control的Frame Interval(ms)范围设置为[0, 200000]。 2. 2D-LUT 支持ImageTool取色，与2D-LUT中的锚点图关联。 3. 2D-LUT 锚点图支持缩放。
已知问题 [Known Bugs]
序号 [No] | 描述 [Description] | 说明 [Remark]

## 1.21.32.1
RELEASE NOTES
工具版本 [Tool Version] | ISPTuning-V1.21.32.1
发布日期 [Release Date] | 2021-08-11
版本概述 [Description] | 1. RLTM支持直方图可视化功能。 2. 支持2D-LUT调试。 3. 支持Sharpen调试。
已知问题 [Known Bugs]
序号 [No] | 描述 [Description] | 说明 [Remark]

## 1.21.31.1
RELEASE NOTES
工具版本 [Tool Version] | ISPTuning-V1.21.31.1
发布日期 [Release Date] | 2021-08-04
版本概述 [Description] | 1. 解决AWB Online 与Preview联动时，White Point选择不全的问题。 2. 设置BLC Online Enable Static Black Level Correction/Enable VFPN/Enable HFPN 只读。
已知问题 [Known Bugs]
序号 [No] | 描述 [Description] | 说明 [Remark]

## 1.21.30.1
RELEASE NOTES
工具版本 [Tool Version] | ISPTuning-V1.21.30.1
发布日期 [Release Date] | 2021-07-28
版本概述 [Description] | 1. CAC Online enable 非选中状态下，设置参数为只读。 2. AWB Online 修改最大光源个数，并按实际数量显示。 3. RLTM Online 数据结构以及offlineXML增加skip num字段。
已知问题 [Known Bugs]
序号 [No] | 描述 [Description] | 说明 [Remark]

## 1.21.29.1
RELEASE NOTES
工具版本 [Tool Version] | ISPTuning-V1.21.29.1
发布日期 [Release Date] | 2021-07-21
版本概述 [Description] | 1. 修改AFS XML导出时gamma_val的精度问题。 2. CCM支持自动策略功能。 3. AWB Offline XML支持导出flex poly数据。 4. AWB 白平衡白点数量以及Preview由32*32变为可动态调整。
已知问题 [Known Bugs]
序号 [No] | 描述 [Description] | 说明 [Remark]

## 1.21.28.1
RELEASE NOTES
工具版本 [Tool Version] | ISPTuning-V1.21.28.1
发布日期 [Release Date] | 2021-07-14
版本概述 [Description] | 1. 优化AWB ExtIllum半径刷新问题。 2. AWB标定工具支持中央弧线可拖拽。 3. AE SetPoint支持多模式选择和显示。
已知问题 [Known Bugs]
序号 [No] | 描述 [Description] | 说明 [Remark]

## 1.21.27.1
RELEASE NOTES
工具版本 [Tool Version] | ISPTuning-V1.21.27.1
发布日期 [Release Date] | 2021-07-07
版本概述 [Description] | 1. LSC Online 更新数据结构。 2. CSC Online 更新UI以及数据结构。 3. Filter Online 更新UI。 4. 修复Preview界面的view immediately after capture 功能失效的问题。 5. AWB Online 更新Status中Outdoor和Transition的显示。 6. CCM Online 更新饱和度精度为2位小数。
已知问题 [Known Bugs]
序号 [No] | 描述 [Description] | 说明 [Remark]

## 1.21.26.1
RELEASE NOTES
工具版本 [Tool Version] | ISPTuning-V1.21.26.1
发布日期 [Release Date] | 2021-06-30
版本概述 [Description] | 1. Offline XML NPU tag 更新, 取消Online时，更新default model path的功能。 2. CCM增加显示每帧的饱和度显示。 3. 更新AWB Offline CCTMin范围下限为300。 4. AWB Online Damp Ratio精度修改到5位小数。 5. AWB Online ExtIllum增加半径显示。 6. AE增加Mean Luma显示。
已知问题 [Known Bugs]
序号 [No] | 描述 [Description] | 说明 [Remark]

## 1.21.25.1
RELEASE NOTES
工具版本 [Tool Version] | ISPTuning-V1.21.25.1
发布日期 [Release Date] | 2021-06-23
版本概述 [Description] | 1. 更新CSC Matrix矩阵系数范围[-2 - 1.992]。 2. 修改AWB door type显示不正确的问题，调整outdoor probability显示精度。 3. 更新AWB Offline CCTMin范围下限为1000。 4. 解决AWB的Auto切换页面之后刷新错误问题。 5. Filter更新Denoise和sharping的tuning参数
已知问题 [Known Bugs]
序号 [No] | 描述 [Description] | 说明 [Remark]

## 1.21.24.1
RELEASE NOTES
工具版本 [Tool Version] | ISPTuning-V1.21.24.1
发布日期 [Release Date] | 2021-06-16
版本概述 [Description] | 1. AWB修改坐标轴显示，以确保落在临界区的白点可以清晰显示。 2. 更新DarkShading校准算法。 3. 更新图片另存为Jpeg类型时的Quality设置，范围[1,100]，默认值75。
已知问题 [Known Bugs]
序号 [No] | 描述 [Description] | 说明 [Remark]

## 1.21.23.1
RELEASE NOTES
工具版本 [Tool Version] | ISPTuning-V1.21.23.1
发布日期 [Release Date] | 2021-06-07
版本概述 [Description] | 1. 修复Calibration BLC读取raw图时，again排序错乱的问题
已知问题 [Known Bugs]
序号 [No] | 描述 [Description] | 说明 [Remark]

## 1.21.21.1
RELEASE NOTES
工具版本 [Tool Version] | ISPTuning-V1.21.21.1
发布日期 [Release Date] | 2021-05-26
版本概述 [Description] | 1. AFS修改CoringThr/CoringGain上下限范围。 2. AWB增加dampRatio参数调试功能。 3. AE增加ISP/UsreGain/Interval Time min/max设置，去除参数Again Threshold 3。 4. Filter/CAC模块，修改部分参数的上下限范围。
已知问题 [Known Bugs]
序号 [No] | 描述 [Description] | 说明 [Remark]

## 1.21.20.1
RELEASE NOTES
工具版本 [Tool Version] | ISPTuning-V1.21.20.1
发布日期 [Release Date] | 2021-05-19
版本概述 [Description] | 1. 增加AFS离线校准功能 2. 更新AFS在线调试参数配置 3. 增加AutoCapture/ContinuousCapture抓图的timeout设置 4. 解决框选ROI区域过大后再粘贴至AE weight roi时会发生工具闪退的问题
已知问题 [Known Bugs]
序号 [No] | 描述 [Description] | 说明 [Remark]

## 1.21.19.1
RELEASE NOTES
工具版本 [Tool Version] | ISPTuning-V1.21.19.1
发布日期 [Release Date] | 2021-05-12
版本概述 [Description] | 1. 增加LoadRaw仿真时记录实际seq的功能。 2. Top Online 各模块GetEnable单独处理exception。 3. 修改以下模块部分参数精度及范围：2DNR/Filter/EE/CSC/LSC/CCM。
已知问题 [Known Bugs]
序号 [No] | 描述 [Description] | 说明 [Remark]

## 1.21.18.2
RELEASE NOTES
工具版本 [Tool Version] | ISPTuning-V1.21.18.2
发布日期 [Release Date] | 2021-05-06
版本概述 [Description] | 1. 修改CAC Online的vCenterOffset/hCenterOffset设置。
已知问题 [Known Bugs]
序号 [No] | 描述 [Description] | 说明 [Remark]

## 1.21.18.1
RELEASE NOTES
工具版本 [Tool Version] | ISPTuning-V1.21.18.1
发布日期 [Release Date] | 2021-05-06
版本概述 [Description] | 1. 解决raw ContinuousCapture 自定义抓图路径错误的问题。 2. 解决自动抓图数量设置错误的问题。 3. Export Offline Xml增加导出BLC Online的dynamicCalEnable/SBL 4个通道值。 4. 增加CAC Online的参数。
已知问题 [Known Bugs]
序号 [No] | 描述 [Description] | 说明 [Remark]

## 1.21.17.2
RELEASE NOTES
工具版本 [Tool Version] | ISPTuning-V1.21.17.2
发布日期 [Release Date] | 2021-04-29
版本概述 [Description] | 1. 修改SDR 2DOL模式dump raw图fail的问题。
已知问题 [Known Bugs]
序号 [No] | 描述 [Description] | 说明 [Remark]

## 1.21.17.1
RELEASE NOTES
工具版本 [Tool Version] | ISPTuning-V1.21.17.1
发布日期 [Release Date] | 2021-04-28
版本概述 [Description] | 1. 优化AWB Online Stats显示及联动。 2. 修改DPC Online Detection M1/M2，Interpolate M3/M4范围为[0, 255]的整型值 3. 修改DPF/2DNR/RLTM/DEHAZE浮点型转字符串精度损失问题 4. 修改当word mode为IQ_CONTROL模式，AFS无法设置ROI区域的问题。
已知问题 [Known Bugs]
序号 [No] | 描述 [Description] | 说明 [Remark]

## 1.21.16.3
RELEASE NOTES
工具版本 [Tool Version] | ISPTuning-V1.21.16.3
发布日期 [Release Date] | 2021-04-25
版本概述 [Description] | 1. Gamma曲线重构，使用matplotlib。 2. dehaze界面取消勾选enable后，working mode同步修改状态为不可选。 3. 支持紧密排列RAW图的转换功能。 4. 手动修改blc值之后，再开启blc，自动刷新计算。 5. Auto Capture拍摄的图片格式，可以在离线校准BLC/DPC模块中进行校准。 6. Online AWB Real Stats蓝点算法修改。
已知问题 [Known Bugs]
序号 [No] | 描述 [Description] | 说明 [Remark]

## 1.21.16.2
RELEASE NOTES
工具版本 [Tool Version] | ISPTuning-V1.21.16.2
发布日期 [Release Date] | 2021-04-13
版本概述 [Description] | 1. 修改Auto模式下，AE界面的数值不能进行手动修改，被Hdr Ratio在Auto抢走焦点的问题。
已知问题 [Known Bugs]
序号 [No] | 描述 [Description] | 说明 [Remark]

## 1.21.16.1
RELEASE NOTES
工具版本 [Tool Version] | ISPTuning-V1.21.16.1
发布日期 [Release Date] | 2021-04-12
版本概述 [Description] | 1. Online AI-HDR/3DNR删除Hdr ratio配置，AE中增加Hdr ratio配置。 2. 修改Online AWB的Illum Wt精度为2位。 3. 菜单栏的Tool集成Convert Raw工具，高低位转换处理。 4. 优化TuningTool启动时间。 5. Online Dehaze设置强度等级配置。 6. 优化AE Exposure 曲线显示。
已知问题 [Known Bugs]
序号 [No] | 描述 [Description] | 说明 [Remark]

## 1.21.15.1
RELEASE NOTES
工具版本 [Tool Version] | ISPTuning-V1.21.15.1
发布日期 [Release Date] | 2021-04-07
版本概述 [Description] | 1.导入YUV图片后，可根据选择的正确的YUVType自动计算宽高。 2. ImageTool支持文件拖拽。 3. AE界面简化。 4. 更新AWB Real Stats算法。 5. 修改Preview 框选rect时与AWB白平衡白点联动时的闪屏问题。
已知问题 [Known Bugs]
序号 [No] | 描述 [Description] | 说明 [Remark]

## 1.21.14.2
RELEASE NOTES
工具版本 [Tool Version] | ISPTuning-V1.21.14.2
发布日期 [Release Date] | 2021-03-31
版本概述 [Description] | 1. Online White Balance r/gr/gb/b 范围修改为[1.0, 15.0]
已知问题 [Known Bugs]
序号 [No] | 描述 [Description] | 说明 [Remark]

## 1.21.14.1
RELEASE NOTES
工具版本 [Tool Version] | ISPTuning-V1.21.14.1
发布日期 [Release Date] | 2021-03-30
版本概述 [Description] | 1.更新/优化Online White Balance 界面。 2.删除Online CCM enable设置。 3.修改Export Offline XML，导出BLC参数失败的问题。 4.修改Dehaze 修改AutoTable失败的问题 5.Preview界面不选择Grid，取消rg/bg信息显示， 6.优化AWB白点刷新的效率。
已知问题 [Known Bugs]
序号 [No] | 描述 [Description] | 说明 [Remark]

## 1.21.13.3
RELEASE NOTES
工具版本 [Tool Version] | ISPTuning-V1.21.13.3
发布日期 [Release Date] | 2021-03-25
版本概述 [Description] | 1. 更新Online AWB 数据结构。 2. 更新Online LSC UI。 3. 更新Online CMC UI。 4. 更新Online BLC Enable处理流程。
已知问题 [Known Bugs]
序号 [No] | 描述 [Description] | 说明 [Remark]

## 1.21.13.2
RELEASE NOTES
工具版本 [Tool Version] | ISPTuning-V1.21.13.2
发布日期 [Release Date] | 2021-03-25
版本概述 [Description] | 1. 更新FPN XML 生成/导出格式。 2. 更新Online AE的通信接口。
已知问题 [Known Bugs]
序号 [No] | 描述 [Description] | 说明 [Remark]

## 1.21.13.1
RELEASE NOTES
工具版本 [Tool Version] | ISPTuning-V1.21.13.1
发布日期 [Release Date] | 2021-03-24
版本概述 [Description] | 1. 增加Online CCM，支持Offline XML输出。 2. 更新Online AWB，适配数据结构/通信接口。 3. 更新Online AE，适配数据结构/通信接口。 4. 修改Online CSC的Mode名称为BT601/Full Range。 5. 更新Online LSC的数据结构/UI，增加Offline XML输出。 6. 更新Online 2DNR/EE/Filter 增加ref_mode配置。 7. 增加Offline BLC的FPN校准处理。 8. 增加Online BLC的vfpn/hfpn使能配置。 9 增加offline XML中FPN的生成/导出。 8. 增加Online AWB的白平衡白点与Preview画面区域联动，选择高亮区域/白点。 9. 修改Online Top的DPC/BLC enable为只读。 10.修改Gamma曲线概率性不能拖动的问题 11.修改Preview Channel选项下拉框文字显示不全的问题。 12.修改Dehaze模块，config set无效的问题。
已知问题 [Known Bugs]
序号 [No] | 描述 [Description] | 说明 [Remark]

## 1.21.12.1
RELEASE NOTES
工具版本 [Tool Version] | ISPTuning-V1.21.12.1
发布日期 [Release Date] | 2021-03-17
版本概述 [Description] | 1. 修改Color proc模块为CSC模块，同时增加csc 3*3 Matrix设置。 2. 修改AutoCapture图像存储路径设置。 3. 适配RLTM/Dehaze模块Gain/Lux模式。 4. 修改Gamma Correction调试，增加enable设置。 5. 适配IQ Control分离，其他（非TuningServer）App可用于调试参数。 6. 增加AWB模块中调节CCM矩阵时自动求和功能。 7. 增加Top子模块，控制Online子模块的Enable读取/设置。
已知问题 [Known Bugs]
序号 [No] | 描述 [Description] | 说明 [Remark]

## 1.21.11.1
RELEASE NOTES
工具版本 [Tool Version] | ISPTuning-V1.21.11.1
发布日期 [Release Date] | 2021-03-10
版本概述 [Description] | Online Tuning： 1. 增加Online Tuning Dehaze 模块。 2. 修改RLTM模块highlight sup范围为[0, 30]。 3. 增加预览界面ROI选择后，可黏贴(x,y,w,h)数值至AE界面ROI输入框中。 4. 删除AI-HDR/3DNR 模块的Extension Bit参数设置。 5. 修改AE Exposure图表，左侧IntegrationTime纵坐标单位为秒(s)。 Offline Tuning： 6. 修改CNR模块名为DPF。 7. AWB增加添加多边形自定义区域的功能。
已知问题 [Known Bugs]
序号 [No] | 描述 [Description] | 说明 [Remark]

## 1.21.9.6
RELEASE NOTES
工具版本 [Tool Version] | ISPTuning-V1.21.9.6
发布日期 [Release Date] | 2021-02-27
版本概述 [Description] | 1. AE 模块： AGain Threshold 2/User Max Again 参数配置错误时，增加警告弹窗。 2. 修改YUV444显示。
已知问题 [Known Bugs]
序号 [No] | 描述 [Description] | 说明 [Remark]

## 1.21.9.5
RELEASE NOTES
工具版本 [Tool Version] | ISPTuning-V1.21.9.5
发布日期 [Release Date] | 2021-02-27
版本概述 [Description] | 1. AE 模块： AGain Threshold 2/User Max Again 参数配置错误时，增加警告弹窗。
已知问题 [Known Bugs]
序号 [No] | 描述 [Description] | 说明 [Remark]

## 1.21.9.4
RELEASE NOTES
工具版本 [Tool Version] | ISPTuning-V1.21.9.4
发布日期 [Release Date] | 2021-02-26
版本概述 [Description] | 1. 增加sensor/image control 的virtual npu mode 配置。 2. 修改ae的current hcg lcg mode设置，增加not support mode。
已知问题 [Known Bugs]
序号 [No] | 描述 [Description] | 说明 [Remark]

## 1.21.9.3
RELEASE NOTES
工具版本 [Tool Version] | ISPTuning-V1.21.9.3
发布日期 [Release Date] | 2021-02-26
版本概述 [Description] | 1. 增加sensor/image control 的virtual npu mode 配置。
已知问题 [Known Bugs]
序号 [No] | 描述 [Description] | 说明 [Remark]

## 1.21.9.2
RELEASE NOTES
工具版本 [Tool Version] | ISPTuning-V1.21.9.2
发布日期 [Release Date] | 2021-02-24
版本概述 [Description] | 1. RLTM 增加extra dgain/dynamic range upper/dynamic range lower参数设置， 修改local_factor/highlight_sup/pre_gamma/post_gamma参数精度。
已知问题 [Known Bugs]
序号 [No] | 描述 [Description] | 说明 [Remark]

## 1.21.9.1
RELEASE NOTES
工具版本 [Tool Version] | ISPTuning-V1.21.9.1
发布日期 [Release Date] | 2021-02-24
版本概述 [Description] | 1. AE Online 跟新： - 增加user max again 参数设置。 - 增加again统计权重的Roi/Weight1/Weight2 参数设置。 - 修改exposure和again输出显示，删除HCG LCG ratio的显示。 - 修改lux实时显示 2. 修改CAC/CNR/Color Processing/Demosaic/2DNR/Denoise Prefilter/Edge Enhance/Filter模块， 仅在enable(&manual模式)的情况下允许调试参数, auto（支持）模式可修改table。 3. AWB Online 支持坐标图放大缩小
已知问题 [Known Bugs]
序号 [No] | 描述 [Description] | 说明 [Remark]

## 1.21.6.3
RELEASE NOTES
工具版本 [Tool Version] | ISPTuning-V1.21.6.3
发布日期 [Release Date] | 2021-02-03
版本概述 [Description] | 1. 修改AFS的weight lut的设置。
已知问题 [Known Bugs]
序号 [No] | 描述 [Description] | 说明 [Remark]

## 1.21.6.2
RELEASE NOTES
工具版本 [Tool Version] | ISPTuning-V1.21.6.2
发布日期 [Release Date] | 2021-02-02
版本概述 [Description] | 1. 增加AFS的enable设置。 2. 修改Continuous Capture的stream off的timeout。 3. 修改AE的isp max gain范围设置。 4. Sensor1选择hdr mode时仅显示sdr的选项。
已知问题 [Known Bugs]
序号 [No] | 描述 [Description] | 说明 [Remark]

## 1.21.6.1
RELEASE NOTES
工具版本 [Tool Version] | ISPTuning-V1.21.6.1
发布日期 [Release Date] | 2021-02-01
版本概述 [Description] | 1. 更新preview时Capture的数据结构。 2. 更新preview的FPS计算，每5000帧重新计时计算FPS。
已知问题 [Known Bugs]
序号 [No] | 描述 [Description] | 说明 [Remark]

## 1.21.5.4
RELEASE NOTES
工具版本 [Tool Version] | ISPTuning-V1.21.5.4
发布日期 [Release Date] | 2021-01-30
版本概述 [Description] | 1. 更新连续帧dump功能。
已知问题 [Known Bugs]
序号 [No] | 描述 [Description] | 说明 [Remark]

## 1.21.5.3
RELEASE NOTES
工具版本 [Tool Version] | ISPTuning-V1.21.5.3
发布日期 [Release Date] | 2021-01-28
版本概述 [Description] | 1. 更新AWB Offline界面。
已知问题 [Known Bugs]
序号 [No] | 描述 [Description] | 说明 [Remark]

## 1.21.5.2
RELEASE NOTES
工具版本 [Tool Version] | ISPTuning-V1.21.5.2
发布日期 [Release Date] | 2021-01-27
版本概述 [Description] | 1. 更新AWB Online/Offline。 2. 增加AFS Online。
已知问题 [Known Bugs]
序号 [No] | 描述 [Description] | 说明 [Remark]

## 1.21.5.1
RELEASE NOTES
工具版本 [Tool Version] | ISPTuning-V1.21.5.1
发布日期 [Release Date] | 2021-01-26
版本概述 [Description] | 1. CNR enable控制更新。 2. Preview h264/h265 decode 更新。 3. 修改gamma control的gamma不生效以及效果不正确的问题。 4. 模型配置工具增加remote path设置。 5. image control删除enable post/pre。 6. 更新dewarp数据结构。
已知问题 [Known Bugs]
序号 [No] | 描述 [Description] | 说明 [Remark]

## 1.21.4.2
RELEASE NOTES
工具版本 [Tool Version] | ISPTuning-V1.21.4.2
发布日期 [Release Date] | 2021-01-21
版本概述 [Description] | 1. 保存图片文件名增加sensor_id信息。 2. Dewarp增加导入Yml文件处理。 3. 优化Preview时capture处理。 4. 单进程支持双摄Preview。
已知问题 [Known Bugs]
序号 [No] | 描述 [Description] | 说明 [Remark]

## 1.21.4.1
RELEASE NOTES
工具版本 [Tool Version] | ISPTuning-V1.21.4.1
发布日期 [Release Date] | 2021-01-18
版本概述 [Description] | 1. 支持双摄，可多开exe用于Tuning及Preview。
已知问题 [Known Bugs]
序号 [No] | 描述 [Description] | 说明 [Remark]

## 1.21.3.1
RELEASE NOTES
工具版本 [Tool Version] | ISPTuning-V1.21.3.1
发布日期 [Release Date] | 2021-01-15
版本概述 [Description] | 1. 删除BLC online界面的BLC enable。 2. Image control的Image File选择时，修改menu为scrollable。 3. 更新连续Dump Raw的退出功能，增加工作状态判断后退出。 4. 修改 Dewarp online Config 数据结构。 5. 更新 H264/265 Preview。
已知问题 [Known Bugs]
序号 [No] | 描述 [Description] | 说明 [Remark]

## 1.21.2.1
RELEASE NOTES
工具版本 [Tool Version] | ISPTuning-V1.21.2.1
发布日期 [Release Date] | 2021-01-06
版本概述 [Description] | 1. Preview 更新： - 图片居中显示，窗口名称增加缩放比例的显示。 - 增加鼠标右键拉框放大/拖动功能。 - 增加鼠标滚轮放大缩小功能。 - 修改取色功能，鼠标左键点击后在窗口右下角显示图片(x,y)/RGBY数据。 - 增加对紧密排列的Raw图的显示功能。 - 增加镜像功能。 - 增加capture/save image/save video成功后，点击窗口左下角文本弹出对话框显示实际保存路径(可拷贝)的功能。 2. Continuous Capture 更新： - 增加点击Start按钮自动执行off stream后开始抓取连续raw图的功能。 - 增加保存raw图时，文件名中保存分辨率/Bit/BayerPatten信息的功能。 - 修复抓取2Dol/3Dol raw图时，seq_num错乱的问题。 3. 增加Image change功能中，选择Remote Raw时，可以自动识别文件名中分辨率/Bit/BayerPatten的功能。
已知问题 [Known Bugs]
序号 [No] | 描述 [Description] | 说明 [Remark]

## 1.20.53.1
RELEASE NOTES
工具版本 [Tool Version] | ISPTuning-V1.20.53.1
发布日期 [Release Date] | 2020-12-29
版本概述 [Description] | 1. Image control 更新 change image。 2. Awb 修改Red/Green.R/Green.B/Blue 范围[1.0 3.99]。 3. Preview h264/h265 bitrate 默认值修改为10000。
已知问题 [Known Bugs]
序号 [No] | 描述 [Description] | 说明 [Remark]

## 1.20.52.1
RELEASE NOTES
工具版本 [Tool Version] | ISPTuning-V1.20.52.1
发布日期 [Release Date] | 2020-12-23
版本概述 [Description] | 1. 更新RLTM: 根据lux动态调整参数 2. 更新模型配置工具：增加nr_mode tag/修改iso区间规则，增加极暗场景 3. Sensor/Image 增加Mono mode enable设置。 4. 更新 DewarpCalibration.exe
已知问题 [Known Bugs]
序号 [No] | 描述 [Description] | 说明 [Remark]

## 1.20.51.1
RELEASE NOTES
工具版本 [Tool Version] | ISPTuning-V1.20.51.1
发布日期 [Release Date] | 2020-12-16
版本概述 [Description] | 1. Preview录制H264/H265视频时帧率设置为实际帧率。 2. Preview Capture/Save图片数据时，保存seq_num至文件名。
已知问题 [Known Bugs]
序号 [No] | 描述 [Description] | 说明 [Remark]

## 1.20.50.1
RELEASE NOTES
工具版本 [Tool Version] | ISPTuning-V1.20.50.1
发布日期 [Release Date] | 2020-12-09
版本概述 [Description] | 1. AE 增加 UserMaxDGain 的设置。 2. 更新exe\lib\vscaltool\CalibrationToolsDll.dll VSCalTool.exe：优化ccm/cac生成参数。
已知问题 [Known Bugs]
序号 [No] | 描述 [Description] | 说明 [Remark]

## 1.20.49.1
RELEASE NOTES
工具版本 [Tool Version] | ISPTuning-V1.20.49.1
发布日期 [Release Date] | 2020-12-03
版本概述 [Description] | 1. AE 增加 isp max gain 设置 2. LSC OTP 生成工具增加错误处理。
已知问题 [Known Bugs]
序号 [No] | 描述 [Description] | 说明 [Remark]

## 1.20.48.1
RELEASE NOTES
工具版本 [Tool Version] | ISPTuning-V1.20.48.1
发布日期 [Release Date] | 2020-11-25
版本概述 [Description] | 1. 解决offline xml生成工具调用失败的问题。 2. 解决Auto Capture修改保存路径无效的问题。 3. 修改load raw的连续DumpRaw的功能。 4. 增加Preview过程中无数据时的自动重连Preview的功能。
已知问题 [Known Bugs]
序号 [No] | 描述 [Description] | 说明 [Remark]

## 1.20.47.3
RELEASE NOTES
工具版本 [Tool Version] | ISPTuning-V1.20.47.3
发布日期 [Release Date] | 2020-11-21
版本概述 [Description] | 1. 增加Preview H264/265的比特率设置。 2. 优化Preview H264/265的录像功能。
已知问题 [Known Bugs]
序号 [No] | 描述 [Description] | 说明 [Remark]

## 1.20.47.2
RELEASE NOTES
工具版本 [Tool Version] | ISPTuning-V1.20.47.2
发布日期 [Release Date] | 2020-11-19
版本概述 [Description] | 1. 增加AE的ISP Gain设置
已知问题 [Known Bugs]
序号 [No] | 描述 [Description] | 说明 [Remark]

## 1.20.47.1
RELEASE NOTES
工具版本 [Tool Version] | ISPTuning-V1.20.47.1
发布日期 [Release Date] | 2020-11-18
版本概述 [Description] | 1. 增加LSC OTP 离线文件生成功能 2. 增加AE的Sigma/Lux设置。 3. 修改Sensor的LSC OTP的选择按钮，增加[Optional]说明。 4. 修改连续dump raw时，保存文件的命名。 5. 修改preview的录像功能：预览H264/265的同时可使用录像功能，其他预览模式则不开放录像功能
已知问题 [Known Bugs]
序号 [No] | 描述 [Description] | 说明 [Remark]

## 1.20.46.3
RELEASE NOTES
工具版本 [Tool Version] | ISPTuning-V1.20.46.3
发布日期 [Release Date] | 2020-11-14
版本概述 [Description] | 1. 修改load raw模式下，选择本地offline需要导入json文件的错误。 2. 修改load raw模式下，选择2DOL/3DOL，AI-HDR/3DNR模块中HDR无法设置的问题。 3. 修改Dewarp 3*3,8*1矩阵参数可写。 4. 修改preview H265时花屏问题。
已知问题 [Known Bugs]
序号 [No] | 描述 [Description] | 说明 [Remark]

## 1.20.46.2
RELEASE NOTES
工具版本 [Tool Version] | ISPTuning-V1.20.46.2
发布日期 [Release Date] | 2020-11-12
版本概述 [Description] | 1. 修改ExportSettings后无法正常下载online/offline参数的问题。
已知问题 [Known Bugs]
序号 [No] | 描述 [Description] | 说明 [Remark]

## 1.20.46.1
RELEASE NOTES
工具版本 [Tool Version] | ISPTuning-V1.20.46.1
发布日期 [Release Date] | 2020-11-11
版本概述 [Description] | 1. 增加Preview H264/265的录像/预览功能。 2. 增加Capture的同时保存png图的功能。 3. 增加Change Server时LSC OTP的设置。 4. 增加preview框选 Zoom In的功能。 5. 修改请求失败后（网络断开等）一直request的问题。
已知问题 [Known Bugs]
序号 [No] | 描述 [Description] | 说明 [Remark]

## 1.20.45.1
RELEASE NOTES
工具版本 [Tool Version] | ISPTuning-V1.20.45.1
发布日期 [Release Date] | 2020-11-03
版本概述 [Description] | 1. 修改offline BLC/DPC 文件读取方式。 2. 修改online AE Exposure计算。 3. 修改NrModel刷新卡顿问题。 4. 修改WB output错误问题。 5. 支持Preview协议V1.2。 6. 修改spinslider组合控件易用性问题。
已知问题 [Known Bugs]
序号 [No] | 描述 [Description] | 说明 [Remark]

## 1.20.44.1
RELEASE NOTES
工具版本 [Tool Version] | ISPTuning-V1.20.44.1
发布日期 [Release Date] | 2020-10-29
版本概述 [Description] | Online Tuning： 1. 修改WB模块界面显示。 2. 修改EE模块数据结构。 3. 优化Image模块Reload功能。 4. 修改NR模型Auto工作模式实时刷新。 5. 修改AE模块拖动条会自动回退的问题。 6. 修改BLC模块最大值设置。 7. 修改AE模块Gain值错误的问题。 8. 修改BLC模块DynamicCal使能时，BLC禁用。 9. 修改AE模块进度条刷新问题修改。
已知问题 [Known Bugs]
序号 [No] | 描述 [Description] | 说明 [Remark]

## 1.20.43.2
RELEASE NOTES
工具版本 [Tool Version] | ISPTuning-V1.20.43.2
发布日期 [Release Date] | 2020-10-22
版本概述 [Description] | 1. 修改Preview信息显示。
已知问题 [Known Bugs]
序号 [No] | 描述 [Description] | 说明 [Remark]

## 1.20.43.1
RELEASE NOTES
工具版本 [Tool Version] | ISPTuning-V1.20.43.1
发布日期 [Release Date] | 2020-10-21
版本概述 [Description] | 1. 增加Histograms中report的坏像素统计功能。 2. 增加连续帧Capture功能。 3. 修改AutoCapture的设置，支持BLC/DPC/NOISE/Default式文件名格输出。 4. 增加preview中rgby的显示。 5. 增加菜单栏中Tool-ModelListConfig功能。 6. 支持离线RLTM/Dewarp导入图片的中文路径支持。
已知问题 [Known Bugs]
序号 [No] | 描述 [Description] | 说明 [Remark]

## 1.20.42.1
RELEASE NOTES
工具版本 [Tool Version] | ISPTuning-V1.20.42.1
发布日期 [Release Date] | 2020-10-12
版本概述 [Description] | 1. 增加显示调试模块时即时刷新当前调试数据的处理。 2. 增加直方图中K_r K_b的显示。 3. online pipeline ec 增加again ratio1/2字段。 4. 删除sensor TestPattern 功能。
已知问题 [Known Bugs]
序号 [No] | 描述 [Description] | 说明 [Remark]

## 1.20.41.2
RELEASE NOTES
工具版本 [Tool Version] | ISPTuning-V1.20.41.2
发布日期 [Release Date] | 2020-10-09
版本概述 [Description] | 1. 版本发布删除wsp下OV2775目录。
已知问题 [Known Bugs]
序号 [No] | 描述 [Description] | 说明 [Remark]

## 1.20.41.1
RELEASE NOTES
工具版本 [Tool Version] | ISPTuning-V1.20.41.1
发布日期 [Release Date] | 2020-10-08
版本概述 [Description] | 1. 修改flickerPeriod显示不正确的问题/删除部分信息显示。 2. 删除RLTM highlight sup 的映射关系，使用界面值。 3. 删除Tuning pipeline Calibration Data 显示。 4. 增加Offline RLTM 模块。 5. 修改 Calibration相关字样为Offline Tuning，Tuning为Online Tuning。 6. 增加从读取NPU Model list模板中数据并写入offline XML文件的功能。 7. 修改preview时TuningPipeline WB输出刷新效率问题。 8. 增加AE的AGain1/2/3以及DGainMax 9. 修改TuningPipeline AWB R/GB Gain范围[1.0, 3.999] 10. 修改TuningPipeline RLTM 参数设置 11. TuningPipeline EC 增加Exposure AGain/DGain配置以及HCG/LCG选项。
已知问题 [Known Bugs]
序号 [No] | 描述 [Description] | 说明 [Remark]

## 1.20.40.1
RELEASE NOTES
工具版本 [Tool Version] | ISPTuning-V1.20.40.1
发布日期 [Release Date] | 2020-09-24
版本概述 [Description] | 1. TuningPipeline AI-HDR/3DNR 合并，增加NPU Model在线控制，Export导出 2. 删除GWDR模块。 3. Preview 协议修改，增加channel信息
已知问题 [Known Bugs]
序号 [No] | 描述 [Description] | 说明 [Remark]

## 1.20.39.2
RELEASE NOTES
工具版本 [Tool Version] | ISPTuning-V1.20.39.2
发布日期 [Release Date] | 2020-09-24
版本概述 [Description] | 1. 修改BLC Calibration 保存排序后的曝光时间。 2. 删除TuningPipeline AE中Histogram/Scene Luminance显示。
已知问题 [Known Bugs]
序号 [No] | 描述 [Description] | 说明 [Remark]

## 1.20.39.1
RELEASE NOTES
工具版本 [Tool Version] | ISPTuning-V1.20.39.1
发布日期 [Release Date] | 2020-09-24
版本概述 [Description] | 1. 增加Calibration BLC bit位宽Json字段，生成XML文件时，写入XML的sbl_bit_width。 2. 增加TuningPipeline Gamma Correction的Bypass单选按钮，删除enable按钮。 3. 修改Calibration生成XML时，DPC/BLC文件路径的选择，生成XML文件名与各模块校准参数文件夹的父文件夹同名。 4. 修改EE的Y Gain Down/Up范围为[0,65535]。 5. DRC模块不显示。 6. 修改 Start/Stop preview enable/disable RLTM enable button。
已知问题 [Known Bugs]
序号 [No] | 描述 [Description] | 说明 [Remark]

## 1.20.38.2
RELEASE NOTES
工具版本 [Tool Version] | ISPTuning-V1.20.38.2
发布日期 [Release Date] | 2020-09-18
版本概述 [Description] | 1. Preview 点击Capture时增加了bit选项 2. TuningPipeline AE/EC 合并为EC 3. TuningPipeline AWB/WB 合并为WB 4. TuningPipeline WB 优化统计数据显示
已知问题 [Known Bugs]
序号 [No] | 描述 [Description] | 说明 [Remark]

## 1.20.38.1
RELEASE NOTES
工具版本 [Tool Version] | ISPTuning-V1.20.38.1
发布日期 [Release Date] | 2020-09-14
版本概述 [Description] | 1. 修复Tuning pipeline WB nearWhiteRegion.doorType 显示错误。 2. 增加Tuning pipeline WB lastRevertedRedMean/GreenMean/BlueMean 均值显示。 3. 更新UI。
已知问题 [Known Bugs]
序号 [No] | 描述 [Description] | 说明 [Remark]

## 1.20.37.1
RELEASE NOTES
工具版本 [Tool Version] | ISPTuning-V1.20.37.1
发布日期 [Release Date] | 2020-09-08
版本概述 [Description] | 1. Tuning pipeline WB 增加 planckian 输出显示 2. Tuning pipeline RLTM sw_en/sw_dgain refresh 修改 3. Preview raw 12 高低位转换。 4. TuningPipeline BLC GR/GB值显示问题修复。 5. TuningPipeline Sensor Npu/Capture raw enable 使能修改，可单独disable。 6. 修改IP编辑框，增加合法性检查。 7. CalibrationPipeline DPC read noise 校准内存溢出修复。 8. XML增加NPU detection_model/detection_enable。
已知问题 [Known Bugs]
序号 [No] | 描述 [Description] | 说明 [Remark]

## 1.20.36.1
RELEASE NOTES
工具版本 [Tool Version] | ISPTuning-V1.20.36.1
发布日期 [Release Date] | 2020-08-31
版本概述 [Description] | 1. Preview 优化。 2. XML输出格式优化。 3. CalibrationPipeline 增加校准工具生成在线默认参数时导入已tuning在线参数功能。 step1. XML Gen 根据校准结果生成校准参数文件 step2. 选择需要继承在线参数的校准参数文件，若不选择，则导入cfg\golden\template.xml中在线参数 step3. 生成最终的校准参数文件 4. DPC calibration XML 生成时，当HCG/LCG noise params为空时，设置size为0。 5. Tools的Histograms输出raw report head调整。 6. 增加显示mipi raw 12/14图片文件支持。 7. TuningPipeline： - Image control 选择local calibration xml的时候增加json配置文件的上传。 - Sensor 增加 enable capture raw 开关，与NPU enable 开关互斥。 - Drc 增加drc_max_in/drc_max_out/idrc_max_in/idrc_max_out - WB YUV(YCrCb) 图例显示/nearWhiteRegion 输出增加。 - BLC dynamicCalEnable 增加
已知问题 [Known Bugs]
序号 [No] | 描述 [Description] | 说明 [Remark]

## 1.20.35.1
RELEASE NOTES
工具版本 [Tool Version] | ISPTuning-V1.20.35.1
发布日期 [Release Date] | 2020-08-24
版本概述 [Description] | 1. TuningPipeline 增加AutoCapture功能。 2. TuningPipeline Sensor change driver 增加TuningFile。 3. TuningPipeline Image change Image 增加TuningFile/HdrMode/NpuEnable。 4. CaibrationPipeline GenXML 增加NPU tag。
已知问题 [Known Bugs]
序号 [No] | 描述 [Description] | 说明 [Remark]

## 1.20.33.3
RELEASE NOTES
工具版本 [Tool Version] | ISPTuning-V1.20.33.3
发布日期 [Release Date] | 2020-08-12
版本概述 [Description] | 1. Tuning Pipeline RLTM 数据结构修改，XML输出修改。 2. 修改Calibration DPC后生成Json时计算HCG sbpc_pos_length_hcg错误的问题。 3. 修改Dewarp Calibration，在图像无法识别黑白交点/广角模式的情况可以输出Distortion Correction/Perspective矫正矩阵
已知问题 [Known Bugs]
序号 [No] | 描述 [Description] | 说明 [Remark]

## 1.20.33.2
RELEASE NOTES
工具版本 [Tool Version] | ISPTuning-V1.20.33.2
发布日期 [Release Date] | 2020-08-12
版本概述 [Description] | Tuning Pipeline 1. 增加sensor settings中hdr mode和npu enable设置项。 2. 修改dewarp在线Tuning的参数初始化问题。
已知问题 [Known Bugs]
序号 [No] | 描述 [Description] | 说明 [Remark]

## 1.20.33.1
RELEASE NOTES
工具版本 [Tool Version] | ISPTuning-V1.20.33.1
发布日期 [Release Date] | 2020-08-10
版本概述 [Description] | 1. Preview 崩溃问题修改 2. Dewarp Tuning Dist3x3/Pers3x3/Dist8x1 范围修改为[-5000,5000] 3. Dewarp Calibration 输出json path 修改为 ~\wsp\dewarp\dewarp.json 4. RLTM dither_bits 默认值由4修改为7
已知问题 [Known Bugs]
序号 [No] | 描述 [Description] | 说明 [Remark]

## 1.20.32.1
RELEASE NOTES
工具版本 [Tool Version] | ISPTuning-V1.20.32.1
发布日期 [Release Date] | 2020-08-03
版本概述 [Description] | 1. TuningPipeLine-RLTM: 1) dither_stren范围从[1-8]改为[0-12] 2) dither_inbitwidth 初始值改为[16, 15] 3) dither_seed初始值改为[1,3] 4) dither_pmask初始值改为[64837, 32301] 2. TuningPipeLine-AIISP中使能AI-3DNR 3. 修改Tiff文件显示问题 4. 修改Preview时Capture未设置正确ip的问题 5. 修改Histograms导入Raw图时，点击Report保存数据不正确的问题。
已知问题 [Known Bugs]
序号 [No] | 描述 [Description] | 说明 [Remark]

## 1.20.31.4
RELEASE NOTES
工具版本 [Tool Version] | ISPTuning-V1.20.31.4
发布日期 [Release Date] | 2020-08-02
版本概述 [Description] | TuningPipeline： 1. Tuning Image添加reload和trigger功能。(研发调试用，不存入xml) 2. AiBlc 增加enable/sbl 4通道。(不存入xml) 3. 增加 AiDrc模块，界面增加enable。(不存入xml)
已知问题 [Known Bugs]
序号 [No] | 描述 [Description] | 说明 [Remark]

## 1.20.31.3
RELEASE NOTES
工具版本 [Tool Version] | ISPTuning-V1.20.31.3
发布日期 [Release Date] | 2020-07-31
版本概述 [Description] | 1. 启动增加Spalsh。 2. Picture显示优化。 3. Preview connect/disconnect 优化。 4. 解决png显示问题：增加alpha通道
已知问题 [Known Bugs]
序号 [No] | 描述 [Description] | 说明 [Remark]

## 1.20.31.2
RELEASE NOTES
工具版本 [Tool Version] | ISPTuning-V1.20.31.2
发布日期 [Release Date] | 2020-07-29
版本概述 [Description] | 1. TuningPipeLine： - RLTM， alg_coef增加rltm_strength成员，界面增加rltm_strength和Enable Dehaze，且Enable Dehaze默认1，Enable AI-RLTM 默认选中 - Preview，增加preview中capture进度条显示。 2. XML文件输出， 删除calibraition blc的idrc
已知问题 [Known Bugs]
序号 [No] | 描述 [Description] | 说明 [Remark]

## 1.20.31.1
RELEASE NOTES
工具版本 [Tool Version] | ISPTuning-V1.20.31.1
发布日期 [Release Date] | 2020-07-28
版本概述 [Description] | 1. CalibrationPipeLine： - 删除AI-BLC/AI-DPC中AI字样。 - 修改原Blc为VS-BLC。 - 设置项目时生成自研模块的目录：BLC和DPC模块。 - DPC/BLC 选择Raw图文件夹的同时设置为output文件夹，若UI的output文件夹为空，则选择输出文件对话框的默认路径为wsp路径。 - DPC/BLC 标定更新，支持HCG/LCG，文件名格式参考readme.txt。 - BLC XML添加参数idrc_dgain，值固定为16。 2. TuningPipeLine： - Image，change images时携带image的width，height，type，bayer等信息，且携带calib xml文件名到server端。 - Preivew 整合，删除原Toolbar的预览按钮，由TuningPipeline上的start preview按钮点击后显示。 - Preview 增加 capture 功能，点击 (Capture)按钮，图片文件保存再exe目录下的pic目录中,若 (View immediately after capture)选中，则在主界面打开该图片；Tuningpipeline中capture功能取消。 - Preview 增加 YUV420SPNV12/NV21 显示选择。 - 删除HDR模块 - 增加AIISP模块界面（暂无实际交互） 3. 直方图统计表中，当打开图片为raw时，RGB 按bayer mode统计，显示r/gr/b/gb的相关统计值。
已知问题 [Known Bugs]
序号 [No] | 描述 [Description] | 说明 [Remark]

## 1.20.30.4
RELEASE NOTES
工具版本 [Tool Version] | ISPTuning-V1.20.30.4
发布日期 [Release Date] | 2020-07-23
版本概述 [Description] | 1. CalibrationPipeLine： - AI-DPC shot noise 算法更新。 - 增加AI-DPC界面项Bits与WhiteLevel联动，根据当前bit位设置位最大值。 - 修改AI-DPC保存坏点表时的错误。
已知问题 [Known Bugs]
序号 [No] | 描述 [Description] | 说明 [Remark]

## 1.20.30.3
RELEASE NOTES
工具版本 [Tool Version] | ISPTuning-V1.20.30.3
发布日期 [Release Date] | 2020-07-22
版本概述 [Description] | 1. CalibrationPipeLine： - AI-DPC 算法更新。 - 修改calibration xml生成时，路径含空格保存失败的错误。 2. TuningPipeLine： - AI-RLTM lut table 算法更新。
已知问题 [Known Bugs]
序号 [No] | 描述 [Description] | 说明 [Remark]

## 1.20.30.2
RELEASE NOTES
工具版本 [Tool Version] | ISPTuning-V1.20.30.2
发布日期 [Release Date] | 2020-07-21
版本概述 [Description] | 1. CalibrationPipeLine： - AIBPC 增加static_sbl算法 - 修改AIDPC/AIBLC导入raw图的Format。详细描述请参考 doc/readme.txt 举例说明： AIDPC：bpc/readnoise - dark_LCG_exp_10_again_2_001.raw dark_LCG_exp_20_again_40_002.raw shotnoise - noise_exp_10_again_2_001.raw noise_exp_20_again_40_002.raw AIBLC：dark_exp_10_again_2_001.raw dark_exp_20_again_40_002.raw - 删除DeGamma/DeWarp。
已知问题 [Known Bugs]
序号 [No] | 描述 [Description] | 说明 [Remark]

## 1.20.30.1
RELEASE NOTES
工具版本 [Tool Version] | ISPTuning-V1.20.30.1
发布日期 [Release Date] | 2020-07-21
版本概述 [Description] | 1. CalibrationPipeLine： - 增加Ai DPC中noise算法调用 - 增加Ai DPC中black_level/white_level/freq_threshold/ROIs 界面输入项 - 增加Ai BLC中sbl 界面输入项
已知问题 [Known Bugs]
序号 [No] | 描述 [Description] | 说明 [Remark]

## 1.20.29.2
RELEASE NOTES
工具版本 [Tool Version] | ISPTuning-V1.20.29.2
发布日期 [Release Date] | 2020-07-17
版本概述 [Description] | 1. TuningPipeLine： - 更新Dewarp数据结构 - 更新RLTM的l数据结构 - 解决Preview channel config 多次弹出无法关闭的问题 - 解决Preview RGB颜色反转问题 - Change Driver时Preview自动切回Start状态
已知问题 [Known Bugs]
序号 [No] | 描述 [Description] | 说明 [Remark]

## 1.20.29.1
RELEASE NOTES
工具版本 [Tool Version] | ISPTuning-V1.20.29.1
发布日期 [Release Date] | 2020-07-16
版本概述 [Description] | 1. TuningPipeLine： - 在线调试默认改成udp，timeout factor为5.0 - 配置窗口增加Channel的选择（Http/Udp）。 - 优化在线数据读取上传，timeout时间内，增加等待窗口。 - AiLtm： 修改数据结构 - Dewarp：增加在线调试校准功能。 - Gamma：UserCurve可通过鼠标调整Gamma点坐标，修改curveSet逻辑。 2. CalibrationPipeLine： - 集成AI-DPC Calibration - 集成AI-BLC Calibration 3. 修复选择Raw图，resolution预设值自动匹配未生效的问题
已知问题 [Known Bugs]
序号 [No] | 描述 [Description] | 说明 [Remark]

## 1.20.28.2
RELEASE NOTES
工具版本 [Tool Version] | ISPTuning-V1.20.28.2
发布日期 [Release Date] | 2020-07-10
版本概述 [Description] | 1. 解决dnr2和dnr3参数错位的问题。 2. 修改AI RLTM 在线参数结构体。 3. 修改AI BLC离线参数结构体。
已知问题 [Known Bugs]
序号 [No] | 描述 [Description] | 说明 [Remark]

## 1.20.28.1
RELEASE NOTES
工具版本 [Tool Version] | ISPTuning-V1.20.28.1
发布日期 [Release Date] | 2020-07-09
版本概述 [Description] | 1. Tune PipeLine 增加 AIBLC/AIDPC/AILTM 调试模块 2. 增加Tune PipeLine中XML导出时，Tuning参数保存至CalibrationData(XML)的功能。注：CalibrationData由SensorControl模块界面导入。
已知问题 [Known Bugs]
序号 [No] | 描述 [Description] | 说明 [Remark]

## 1.20.27.2
RELEASE NOTES
工具版本 [Tool Version] | ISPTuning-V1.20.27.2
发布日期 [Release Date] | 2020-07-01
版本概述 [Description] | 1. ROI类型根据当前统计分析Tool类型显示具体ROI。 2. 增加Channel类型配置，通过修改cfg\tuning.json文件中的channel（"udp"/"http"）切换udp/http，默认为"http"。
已知问题 [Known Bugs]
序号 [No] | 描述 [Description] | 说明 [Remark]

## 1.20.27.1
RELEASE NOTES
工具版本 [Tool Version] | ISPTuning-V1.20.27.1
发布日期 [Release Date] | 2020-06-29
版本概述 [Description] | 1. 在线调试增加EE，去掉3DNR
已知问题 [Known Bugs]
序号 [No] | 描述 [Description] | 说明 [Remark]

## 1.20.26.1
RELEASE NOTES
工具版本 [Tool Version] | ISPTuning-V1.20.26.1
发布日期 [Release Date] | 2020-06-28
版本概述 [Description] | 1. YUV图片显示优化，修改图片显示略暗的效果。 2. 修改图片框选不生效的BUG。 3. Preview支持Jpeg，优化YUV420SP NV12显示效果。 4. 主界面选中/取消Select，ROI显示/隐藏。 5. Raw Image Properties对话框增加Cancel按钮；点击Cancel按钮或关闭对话框，不显示Image。 6. Project的名字去掉MC40,MC20，修改为AX630A,AX630C,AX830N 7. 在线调试Wide Dynamic Range 3改为LTM 8. 离线调试中AIxxx正常显示，但点击无效
已知问题 [Known Bugs]
序号 [No] | 描述 [Description] | 说明 [Remark]

## 1.20.25.1
RELEASE NOTES
工具版本 [Tool Version] | ISPTuning-V1.20.25.1
发布日期 [Release Date] | 2020-06-19
版本概述 [Description] | 1. 优化大分辨率图片的处理速度(显示和统计分析） 2. 支持YUV图片显示 3. 另存为JPEG格式的图片的Quality可以设置
已知问题 [Known Bugs]
序号 [No] | 描述 [Description] | 说明 [Remark]

## 1.20.24.1
RELEASE NOTES
工具版本 [Tool Version] | ISPTuning-V1.20.24.1
发布日期 [Release Date] | 2020-06-10
版本概述 [Description] | 1. Tuning Register支持批量读写和导入导出 2. Color Diff工具增加图形显示 3. 解决Color Diff和Gamma工具关闭窗口图片上的选取没有消失的问题
已知问题 [Known Bugs]
序号 [No] | 描述 [Description] | 说明 [Remark]

## 1.20.23.1
RELEASE NOTES
工具版本 [Tool Version] | ISPTuning-V1.20.23.1
发布日期 [Release Date] | 2020-06-04
版本概述 [Description] | 1. 修改工具图标，便于在系统工具栏上识别 2. 修正capture image的处理流程
已知问题 [Known Bugs]
序号 [No] | 描述 [Description] | 说明 [Remark]

## 1.20.22.5
RELEASE NOTES
工具版本 [Tool Version] | ISPTuning-V1.20.22.3
发布日期 [Release Date] | 2020-05-29
版本概述 [Description] | 1. 集成VS的2.0.14版本的calibration dll库 2. 支持显示图片的坐标和RGBY值
已知问题 [Known Bugs]
序号 [No] | 描述 [Description] | 说明 [Remark]

## 1.20.22.1
RELEASE NOTES
工具版本 [Tool Version] | ISPTuning-V1.20.22.1
发布日期 [Release Date] | 2020-05-26
版本概述 [Description] | 1. 集成VS的2.0.13_rc2版本的calibration dll库 2. VS Tuning升级到3.1.60（支持抓取Raw10图片） 3. 支持打开mipi raw10格式的图片
已知问题 [Known Bugs]
序号 [No] | 描述 [Description] | 说明 [Remark]

## 1.20.21.1
RELEASE NOTES
工具版本 [Tool Version] | ISPTuning-V1.20.21.1
发布日期 [Release Date] | 2020-05-21
版本概述 [Description] | 1. 集成VS的2.0.13版本的calibration dll库，验证基本功能OK 2. VS Tuning升级到3.1.58 3. 支持Socket Preivew（YUV420SP，RAW8，RAW10，RAW12）
已知问题 [Known Bugs]
序号 [No] | 描述 [Description] | 说明 [Remark]

## 1.20.20.1
RELEASE NOTES
工具版本 [Tool Version] | ISPTuning-V1.20.20.1
发布日期 [Release Date] | 2020-05-13
版本概述 [Description] | 1. 集成VS的calibration dll库，验证基本功能OK 2. 完成在线Tunning的自测试 3. 优化calibration工程创建，自动添加golden 01的参数
已知问题 [Known Bugs]
序号 [No] | 描述 [Description] | 说明 [Remark]

## 1.20.19.1
RELEASE NOTES
工具版本 [Tool Version] | ISPTuning-V1.20.19.1
发布日期 [Release Date] | 2020-05-09
版本概述 [Description] | 1. 集成VS的Dewarp Calibration Tool 2. 完成Tunning的基本代码
已知问题 [Known Bugs]
序号 [No] | 描述 [Description] | 说明 [Remark]
1 | Tunning功能还没有自测试完成

## 1.20.18.1
RELEASE NOTES
工具版本 [Tool Version] | ISPTuning-V1.20.18.1
发布日期 [Release Date] | 2020-05-06
版本概述 [Description] | 1. 解决Calibration Pipe Line不能随主窗口关闭而正常自动关闭的问题 2. 完成Tuning：Sensor/Register/CaliData/WDR3/WB/LSC/HDR/FILTER/EE/EC/DPCC/CProc/BLS/AE模块的功能 3. 整理代码目录
已知问题 [Known Bugs]
序号 [No] | 描述 [Description] | 说明 [Remark]

## 1.20.17.2
RELEASE NOTES
工具版本 [Tool Version] | ISPTuning-V1.20.17.2
发布日期 [Release Date] | 2020-04-26
版本概述 [Description] | 1. 集成VS的4/24的CalibrationToolsDll.dll（V3.0.9)
已知问题 [Known Bugs]
序号 [No] | 描述 [Description] | 说明 [Remark]

## 1.20.17.1
RELEASE NOTES
工具版本 [Tool Version] | ISPTuning-V1.20.17.1
发布日期 [Release Date] | 2020-04-24
版本概述 [Description] | 1. 集成VS的4/20的Calibration Sub Blocks工具，优化界面提高用户体验 2. Tuning完成Setting/Sensor Control/Register/Calibration Data完整功能。
已知问题 [Known Bugs]
序号 [No] | 描述 [Description] | 说明 [Remark]